## Kosztorys ofertowy
Załącznik nr 5 do SWZ
KOSZTORYS OFERTOWY
Awaryjna naprawa przełomów na drogach powiatowych administrowanych przez PZD Świecie w 2025 roku
Lp. | Numer Specyfikacji Technicznej | Wyszczególnienie elementów rozliczeniowych | Jednostka |  | Cena jednostkowa | Wartość PLN
|  |  | Nazwa | Ilość
1 | 2 | 3 | 4 | 5 | 6 | 7
1. | D.01.02.04 | Mechaniczne rozebranie nawierzchni bitumicznych wraz z podbudową gr. średnio 48 cm oraz wywozem lub utylizacją (materiały pochodzące z rozbiórki, uznane przez Zamawiającego za wartościowe, pozostają jego własnością i należy je wywieźć na plac składowy do Obwodu Drogowo-Mostowego w Drzycimiu, ul. Świecka 1, 86-140 Drzycim) | m² | 4361.5
2. | D.04.01.01-D.04.03.01 | Mechaniczne profilowanie i zagęszczenie podłoża | m² | 4361.5
3. | D.04.05.01 | Wykonanie warstwy ulepszonego podłoża z gruntu stabilizowanego cementem o Rm=2,5 Mpa, gr. 20 cm | m² | 4361.5
4. | D.04.04.00-D.04.04.03 | Podbudowa z kruszywa łamanego stab. mech. 0/31,5 mm - warstwa o grub. po zagęszczeniu 20 cm | m² | 4132.78
5. | D.04.01.01-D.04.03.01 | Mechaniczne oczyszczenie i skropienie emulsją asfaltową na zimno podbudowy z kruszywa łamanego; 0,5 kg/m² | m² | 4132.78
6. | D.05.03.05b | Ułożenie warstwy klinującej z mieszanek mineralno-bitumicznych AC 11 W - średnio 4 cm | m² | 4056.14
7. | D.04.01.01-D.04.03.01 | Mechaniczne oczyszczenie i skropienie emulsją asfaltową na zimno warstwy klinującej; zużycie emulsji 0,5 kg/m² | m² | 4056.14
8. | D.05.03.13a | Nawierzchnia z mieszanek mastyksowo-grysowych o grubości po zagęszczeniu 4 cm (warstwa ścieralna) SMA 11 | m² | 3979.5
9. | D.04.01.01-D.04.03.01 | Mechaniczne oczyszczenie i skropienie emulsją asfaltową na zimno warstwy klinującej; zużycie emulsji 0,5 kg/m² | m² | 800
10. | D.05.03.13a | Nawierzchnia z mieszanek mastyksowo-grysowych o grubości po zagęszczeniu 5 cm (warstwa ścieralna) SMA 11 | m² | 800
11. | D.08.05.01 | Regulacja wysokościowa korytek ściekowych betonowych (DP 1225C m. Żur) | m | 10
12. | - | Regulacja wysokościowa wpustów ulicznych (wraz z wymianą na nowe pokryw żeliwnych i pierścieni odciążających) oraz rozbiórka i ułożenie nowego ścieku przykrawężnikowego z kostki betonowej o gr. 8 cm (DP nr 1213C m. Osie 10m x 0,1m ) | szt. | 1
13. | - | Regulacja wysokościowa wpustów ulicznych wraz z wymianą na nowe pokryw żeliwnych oraz pierścieni odciążających (studnia teleskopowa DP nr 1212C m. Drzycim) | szt. | 1
Razem netto:
Podatek VAT (23%):
Razem brutto: