## Przedmiar_drogowy
Lp. | Kod | Numer | Wyszczególnienie | Jednostka |  | Cena | Wartość
| podstawy opisu robót | Specyfikacji Technicznej | Elementów rozliczeniowych | Nazwa | Ilość | ZŁOTYCH | ZŁOTYCH
1 | 2 | 3 | 4 | 5 | 6
___ | 45100000-8 | ___ | PRZYGOTOWANIE TERENU POD BUDOWĘ | ___ | ___
___ | ___ | D.01.00.00. | ROBOTY PRZYGOTOWAWCZE | ___ | ___ | ___ | ___
___ | ___ | D.01.01.01. | Odtworzenie (wyznaczenie) trasy i punktów wysokościowych | ___ | ___ | ___ | ___
1 |  |  | - odtworzenie przebiegu trasy drogi (8085-6312)/1000 | km | 1.773
2 |  |  | - inwentaryzacja powykonawcza wykonanych robót 1 | kpl | 1
___ | ___ | D.01.02.01 | Usunięcie drzew, pni i krzewów | ___ | ___
3 |  |  | - karczowanie krzaków, przycinanie gałezi drzew wraz z wywiezieniem i spaleniem pozostałości po karczowaniu ((165+45+10)+(330+20))*2,0 | m2 | 1140
4 |  |  | - ścinanie drzew o średnicy do 45cm wraz z karczowaniem pni oraz wywiezieniem dłużyc, gałęzi i karpiny 6 | szt | 6
___ | ___ | D.01.02.04. | Rozbiórka elementów dróg i ulic | ___ | ___
5 |  |  | - lokalna rozbiórka nawierzchni z betonu asfaltowego gr. do 4cm w miejscach utraty nośności wraz z wywozem materiału z rozbiórki poza teren budowy. 387 | m2 | 387
6 |  |  | - lokalna rozbiórka podbudowy z kruszywa łamanego lub gruntu stabilizowanego cementem gr. 15cm w miejscach utraty nośności wraz z wywozem materiału z rozbiórki poza teren budowy. 387 | m2 | 387
7 |  |  | - rozbiórka nawierzchni z betonu asfaltowego gr. do 4cm nad przepustami wraz z wywozem materiału z rozbiórki poza teren budowy. 66 | m2 | 66
8 |  |  | - rozbiórka podbudowy z kruszywa łamanego lub gruntu stabilizowanego cementem gr. 15cm nad przepustami wraz z wywozem materiału z rozbiórki poza teren budowy. 66 | m2 | 66
9 |  |  | - rozbiórka przepustów o średnicy do 80cm usytuowanych pod koroną drogi wraz ze ścianką czołową oraz z wywozem materiału z rozbiórki poza teren budowy. 10+10+10+10 | m | 40
10 |  |  | - rozbiórka umocnienia rowu płytami betonowymi wraz z wywozem materiału z rozbiórki poza teren budowy. (18+27+34)*(0,4+0,4) | m2 | 63
11 |  |  | - demontaż słupków do znaków drogowych wraz z przewozem w miejsce wskazane przez Inwestora 3 | szt | 3
12 |  |  | - demontaż tarcz znaków konwencjonalnych wraz z przewozem w miejsce wskazane przez Inwestora 2 | szt | 2
13 |  |  | - demontaż tarcz znaków konwencjonalnych przeznaczonych do ponownego ustawienia w obrębie budowy (D-42, D-43) 2+2 | szt | 4
___ | ___ | D.02.00.00 | ROBOTY ZIEMNE | ___ | ___
___ | ___ | D.02.01.01 | Wykonanie wykopów i nasypów | ___ | ___
14 |  |  | - wykonanie koryta pod konstrukcję na głębokość do 25cm z wywozem gruntu poza teren budowy (zjazdy o nawierzchni bitumicznej) 17 | m2 | 17
15 |  |  | - wykonanie koryta pod konstrukcję na głębokość do 25cm z wywozem gruntu poza teren budowy (zjazdy o nawierzchni z kostki betonowej) 61 | m2 | 61
16 |  |  | - wykonanie koryta pod konstrukcję na głębokość do 20cm z wywozem gruntu poza teren budowy (chodniki) 392 | m2 | 392
17 |  |  | - wykonanie koryta pod konstrukcję na głębokość do 25cm z wywozem gruntu poza teren budowy (wlot drogi bocznej) 38 | m2 | 38
18 |  |  | - wykonanie koryta pod konstrukcję na głębokość do 25cm z wywozem gruntu poza teren budowy (lokalne odtworzenie nawierzchni w miejscach utraty nośności) 387 | m2 | 387
19 |  |  | - wykonanie koryta pod konstrukcję drogi na głębokość do 25cm z wywozem gruntu poza teren budowy (odtworzenie nawierzchni nad przepustami) 66 | m2 | 66
20 |  |  | - wykonanie nasypu, regulacja korony drogi z gruntu uzyskanego z dokopu. (55+25)*1,0*0,35 | m3 | 28
___ | ___ | D.03.00.00 | ODWODNIENIE KORPUSU DROGOWEGO | ___ | ___
___ | ___ | D.03.01.01 | Przepusty pod koroną drogi | ___ | ___
21 |  |  | - wykonanie kompletnego przepustu z rur karbowanych PEHD o średnicy 80cm Zakres prac obejmuje: - wykonanie robót ziemnych - wykonanie ławy fundamentowej żwirowej gr. 25cm - ułożenie rur PEHD - wykonanie zasypki wraz z jej zagęszczeniem 10+10+10+10 | m | 40
22 |  |  | - zamontowanie ścianek czołowych skośnych z prefabrykowanych elementów żelbetowych do rur o średnicy 80cm. Zakres prac obejmuje: - wykonanie robót ziemnych - ułożenie ścianek z elementów prefabrykowanych - wykonanie izolacji powierzchniowej - wykonanie ław fundamentowych żwirowych 8 | szt | 8
___ | ___ | D.04.00.00 | PODBUDOWY | ___ | ___
___ | ___ | D.04.01.01 | Profilowanie i zagęszczenie podłoża pod warstwy konstrukcyjne | ___ | ___
23 |  |  | - profilowanie i zagęszczenie pod warstwy konstrukcyjne (lokalne odtworzenie nawierzchni w miejscach utraty nośności) 387 | m2 | 387 | 84 | 84
24 |  |  | - profilowanie i zagęszczenie pod warstwy konstrukcyjne (odtworzenie nawierzchni nad przepustami) 66 | m2 | 66
25 |  |  | - profilowanie i zagęszczenie pod warstwy konstrukcyjne (zjazdy o nawierzchni bitumicznej) 17 | m2 | 17
26 |  |  | - profilowanie i zagęszczenie pod warstwy konstrukcyjne (zjazdy o nawierzchni z kostki betonowej) 24+(12+12+13) | m2 | 61
27 |  |  | - profilowanie i zagęszczenie pod warstwy konstrukcyjne (chodniki) (34+36+65)+(11+51+36+159) | m2 | 392
28 |  |  | - profilowanie i zagęszczenie pod warstwy konstrukcyjne (wlot drogi bocznej) 38 | m2 | 38
___ | ___ | D.04.02.01. | Warstwa odsączająca | ___ | ___
29 |  |  | - warstwa odsączająca z piasku średniego grub. 10cm (zjazdy o nawierzchni bitumicznej) 17 | m2 | 17
30 |  |  | - warstwa odsączająca z piasku średniego grub. 10cm (zjazdy o nawierzchni z kostki betonowej) 24+(12+12+13) | m2 | 61
31 |  |  | - warstwa odsączająca z piasku średniego grub. 10cm (chodniki) (34+36+65)+(11+51+36+159) | m2 | 392
32 |  |  | - warstwa odsączająca z piasku średniego grub. 10cm (wlot drogi bocznej) 38 | m2 | 38
33 |  |  | - warstwa odsączająca z piasku średniego grub. 10cm lokalne odtworzenie nawierzchni w miejscach utraty nośności 387 | m2 | 387
34 |  |  | - warstwa odsączająca z piasku średniego grub. 10cm (odtworzenie nawierzchni nad przepustami) (5,5*3,0)*4 | m2 | 66
___ | ___ | D.04.03.01 | Oczyszczenie i skropienie warstw konstrukcyjnych | ___ | ___
35 |  |  | - mechaniczne oczyszczenie warstw konstrukcyjnych nieulepszonych 387+66+38+17 | m2 | 508
36 |  |  | - mechaniczne oczyszczenie warstw konstrukcyjnych bitumicznych 9790+9079 | m2 | 18869
37 |  |  | - mechaniczne skropienie warstw konstrukcyjnych niebitumicznych 387+66+38+17 | m2 | 508
38 |  |  | - mechaniczne skropienie warstw konstrukcyjnych bitumicznych 9790+9079 | m2 | 18869
___ | ___ | D.04.04.02. | Podbudowa z kruszywa łamanego stabilizowanego mechanicznie | ___ | ___
6
[6 empty] | ___ | ___
39 |  |  | - warstwa podbudowy z kruszywa łamanego 0/31,5mm gr. 25cm lokalne odtworzenie nawierzchni w miejscach utraty nośności 387 | m2 | 387
40 |  |  | - warstwa podbudowy z kruszywa łamanego 0/31,5mm gr. 25cm (odtworzenie nawierzchni nad przepustami) (5,5*3,0)*4 | m2 | 66
41 |  |  | - warstwa podbudowy z kruszywa łamanego 0/31,5mm gr. 20cm (wlot drogi bocznej) 38 | m2 | 38
42 |  |  | - warstwa podbudowy chodnika z kruszywa łamanego 0/31,5mm gr. 10cm (34+36+65)+(11+51+36+159) | m2 | 392
43 |  |  | - warstwa podbudowy z kruszywa łamanego 0/31,5mm gr. 15cm (zjazdy o nawierzchni z kostki betonowej) 24+(12+12+13) | m2 | 61
44 |  |  | - warstwa podbudowy z kruszywa łamanego 0/31,5mm gr. 15cm (zjazdy o nawierzchni bitumicznej) 17 | m2 | 17
___ | ___ | D.05.00.00 | NAWIERZCHNIE | ___ | ___ | ___ | ___
___ | ___ | D.05.03.05 | Nawierzchnia z betonu asfaltowego | ___ | ___
45 |  |  | - warstwa ścieralna z betonu asfaltowego AC8S grub. 3cm (jezdnia drogi - KR2) (8085-6312)*5,5=9752m2 wlot drogi bocznej 38m2 9752+38 | m2 | 9790
#VALUE!
46 |  |  | - warstwa wiążąca z betonu asfaltowego AC11W grub. 6 cm (KR2) lokalne odtworzenie nawierzchni w miejscach utraty nośności (4,0% nawierzchni istniejącej) (9752-66)*0,04 | m2 | 387
47 |  |  | - warstwa wiążąca z betonu asfaltowego AC11W grub. 6 cm (KR2) odtworzenie nawierzchni nad przepustami (5,5*3,0)*4 | m2 | 66
48 |  |  | - warstwa wiążąca z betonu asfaltowego AC11W grub. 4cm (KR2) (wlot drogi bocznej) 38 | m2 | 38
49 |  |  | - warstwa wyrównawcza z betonu asfaltowego AC11W grub. średnio 3cm (KR2) powierzchnia wyrównania jezdni (9752-66-220-387) = 9079m2 średnia grubość wyrównania 3cm objętość wyrównania jezdni 9079*0,03 = 272,37m3 272,37m3*2,5Mg/m3 | Mg | 681
___ | ___ | D.05.03.11/1 | Frezowanie nawierzchni asfaltowych na zimno | ___ | ___
50 |  |  | - frezowanie warstwowe na grub. 3cm (6332-6312)*5,5+(8085-8065)*5,5 | m2 | 220
___ | ___ | D.06.00.00 | ROBOTY WYKOŃCZENIOWE | ___ | ___
___ | ___ | D.06.01.06 | Umocnienie powierzchniowe elementami prefabrykowanymi | ___ | ___
51 |  |  | - umocnienie skarp rowu płytami ażurowymi, betonowymi, prefabrykowanymi 60x40x10cm ułożonymi na podsypce cementowo-piaskowej gr. 5cm (18+27+34)*(0,8+0,8) | m2 | 126
___ | ___ | D.06.02.01 | Przepusty pod zjazdami | ___ | ___
52 |  |  | - wykonanie kompletnego przepustu pod zjazdami z rur PVC o średnicy 40cm Zakres prac obejmuje: - wykonanie robót ziemnych - ułożenie rur PVC - wykonanie zasypki wraz z jej zagęszczeniem - wykonanie ław fundamentowych żwirowych 18+7+8 | m | 33
53 |  |  | - wykonanie zakończeń kołnierzowych z prefabrykowanych elementów żelbetowych do rur o średnicy 40cm 6 | szt | 6
___ | ___ | D.06.03.01 | Pobocza gruntowe | ___ | ___
54 |  |  | - pobocza z mieszanki kruszywa łamanego, grubość warstwy 10cm (7890-6312)*0,75+((7788-6312)+(8085-7894))*0,75 | m2 | 2434
55 |  |  | - ścinanie poboczy mechanicznie grubość do 10cm, materiał ze ścinki wywieziony poza teren budowy (7890-6312)*0,75+((7788-6312)+(8085-7894))*0,75 | m2 | 2434
___ | ___ | D.06.04.01 | Rowy drogowe | ___ | ___
56 |  |  | - oczyszczenie rowów przydrożnych z namułów z profilowaniem dna i skarp oraz wywiezieniem gruntu poza teren budowy. (16+18)+(27+33)+(20+20)+((18+22+34+21+100)+(11+74+36+17) | m | 467
57 |  |  | - oczyszczenie przepustów pod zjazdami o średnicy do 40cm z namułów z wywiezieniem gruntu poza teren budowy. (10+10+7)+(11+14) | m | 52
58 |  |  | - wykonanie muldy trawiastej wzdłuż drogi 1208+1224 | m | 2432
| ___ | D.07.00.00 | URZĄDZENIA BEZPIECZEŃSTWA RUCHU | ___ | ___
___ | ___ | D.07.01.01 | Oznakowanie poziome | ___ | ___
59 |  |  | - oznakowanie poziome jezdni materiałami grubowarstwowymi, linie przerywane (P-7a, P-7c) 18*0,12+1200*0,06 | m2 | 74.2
60 |  |  | - oznakowanie poziome jezdni materiałami grubowarstwowymi, linie ciągłe (P-7d) 2048*0,12 | m2 | 245.8
61 |  |  | - oznakowanie poziome jezdni materiałami grubowarstwowymi, linie na przejściach i skrzyżowaniach (P-10) 0,5*(5,5*4,0) | m2 | 11
___ | ___ | D.07.02.01 | Oznakowanie pionowe | ___ | ___
62 |  |  | - ustawienie słupków do znaków 11 | szt. | 11
63 |  |  | - zamocowanie tarcz znaków konwencjonalnych typu A (A-1, A-2, A-7, A-16) z grupy średnich, folia odblaskowa 2 typu 1+1+1+2 | szt. | 5
64 |  |  | - zamocowanie tarcz znaków konwencjonalnych typu D (D-2, D-6) z grupy średnich, folia odblaskowa 2 typu 1+2 | szt. | 3
65 |  |  | - zamocowanie tarcz znaków konwencjonalnych typu E-2a z grupy średnich, folia odblaskowa 2 typu 1 | szt. | 1
66 |  |  | - zamocowanie tarcz znaków konwencjonalnych typu E-17a i E-18a z grupy średnich, folia odblaskowa 2 typu 1+1 | szt. | 2
67 |  |  | - zamocowanie tarcz znaków konwencjonalnych typu T-1 z grupy średnich, folia odblaskowa 2 typu 1 | szt. | 1
68 |  |  | - zamontowanie radarowego wyświetlacza prędkości , zasilanego solarnie, zamontowanego na słupku. Zestaw obejmuje radarowy wyświetlacz, panel fotowoltaniczny oraz słupek 1 | kpl | 1
69 |  |  | - zamocowanie tarcz znaków konwencjonalnych uzyskanych z rozbiórki (D-42, D-43) 2+2 | szt. | 4
___ | ___ | D.07.05.01 | Bariery ochronne stalowe | ___ | ___
70 |  |  | - ustawienie barier ochronnych stalowych jednostronnych, bezprzekładkowych U-14a (N2W5) wraz z zakończeniami, rozstaw słupków co 2m, (12+12)+(12+12)+(12+12)+12 | m | 84
___ | ___ | D.07.06.02 | Urządzenia zabezpieczające ruch pieszych | ___ | ___
71 |  |  | - ustawienie ogrodzeń segmentowych U-12a szarych o wysokości 1,1m i rozstawie słupków do 2m 8 | m | 8
___ | ___ | D.07.07.01 | Oświetlenie dróg | ___ | ___
72 |  |  | - montaż i stawianie słupów oświetleniowych wraz z lampami solarnymi oraz bateriami słonecznymi 2 | kpl | 2
___ | ___ | D.08.00.00 | ELEMENTY ULIC | ___ | ___
___ | ___ | D.08.01.01. | Krawężniki betonowe | ___ | ___
73 |  |  | - ustawienie krawężników betonowych ulicznych o wym.15x30x100cm na podsypce cementowo - piaskowej gr 3cm oraz na ławie betonowej z oporem C12/15 (53+136)+107 | m | 296
___ | ___ | D.08.02.02. | Chodniki z betonowej kostki brukowej | ___ | ___
74 |  |  | - wykonanie chodnika dla pieszych z kostki brukowej betonowej szarej grub. 6cm ułożonej na podsypce cementowo-piaskowej 1:4 o grub. 3cm (34+36+65)+(11+51+36+159) | m2 | 392
___ | ___ | D.08.03.01 | Obrzeża betonowe | ___ | ___
75 |  |  | -ustawienie obrzeży betonowych o wym. 8x30cm podsypce cementowo - piaskowej 1:4 gr 5cm (10+35+143)+115 | m | 303
___ | ___ | D.10.00.00 | INNE ROBOTY | ___ | ___
___ | ___ | D.10.07.01 | Zjazdy do gospodarstw | ___ | ___
76 |  |  | - wykonanie zjazdów o nawierzchni z kruszywa łamanego gr. 15cm (11+15+16+16+16+16+15+15+14+14+14+14+15+15+16+16+15+14+14+14+15+15+14+14+14+13+12+12+13+14+15+15+16+16+16+15+15+15+15+15+13+13+13+12+12+12+11+11+11+10+10+9+8+8+7+10+13+12+12+12+14+14+13+13)+(17+13+8+7+7+7+7+7+8+8+7+7+7+7+9+12+11+10+9+8+7+7+7+7+7+7+7+7+9+10+8+8+8+7+6+6+7+7+8+8+9+9+10+9+7+7+7+7+12+13+13+14) | m2 | 1298
77 |  |  | - przebudowa zjazdów i dojść o nawierzchni z kostki betonowej (rozbiórka i ponowne odtworzenie z wykorzystaniem podsypki cementowo - piaskowej) (25+30)+(16+20+6) | m2 | 97
78 |  |  | - wykonanie zjazdów zwykłych o nawierzchni bitumicznej gr. 4cm (AC8S) 17 | m2 | 17
79 |  |  | - wykonanie zjazdów zwykłych o nawierzchni z kolorowej kostki betonowej gr. 8cm ułożonej na podsypce cementowo - piaskowej 1:4 grubości 3cm 24+(12+12+13) | m2 | 61
___ | ___ | D.10.10.10 | Roboty dodatkowe | ___ | ___
80 |  |  | - regulacja pionowa zasów wodociągowych 1 | szt. | 1
81 |  |  | - regulacja pionowa studzienek rewizyjnych 6 | szt. | 6

## Koszt ślepy
Lp. | Kod | Numer | Wyszczególnienie | Jednostka |  | Cena | Wartość
| podstawy opisu robót | Specyfikacji Technicznej | Elementów rozliczeniowych | Nazwa | Ilość | ZŁOTYCH | ZŁOTYCH
1 | 2 | 3 | 4 | 5 | 6 | 7 | 8
___ | 45100000-8 | ___ | PRZYGOTOWANIE TERENU POD BUDOWĘ | ___ | ___ | ___ | ___
___ | ___ | D.01.00.00. | ROBOTY PRZYGOTOWAWCZE | ___ | ___ | ___ | ___
___ | ___ | D.01.01.01. | Odtworzenie (wyznaczenie) trasy i punktów wysokościowych | ___ | ___ | ___ | ___
1 |  |  | - odtworzenie przebiegu trasy drogi | km | 1.773
2 |  |  | - inwentaryzacja powykonawcza wykonanych robót | kpl | 1
___ | ___ | D.01.02.01 | Usunięcie drzew, pni i krzewów | ___ | ___ | ___ | ___
3 |  |  | - karczowanie krzaków, przycinanie gałezi drzew wraz z wywiezieniem i spaleniem pozostałości po karczowaniu | m2 | 1140
4 |  |  | - ścinanie drzew o średnicy do 45cm wraz z karczowaniem pni oraz wywiezieniem dłużyc, gałęzi i karpiny | szt | 6
___ | ___ | D.01.02.04. | Rozbiórka elementów dróg i ulic | ___ | ___ | ___ | ___
5 |  |  | - lokalna rozbiórka nawierzchni z betonu asfaltowego gr. do 4cm w miejscach utraty nośności wraz z wywozem materiału z rozbiórki poza teren budowy. | m2 | 387
6 |  |  | - lokalna rozbiórka podbudowy z kruszywa łamanego lub gruntu stabilizowanego cementem gr. 15cm w miejscach utraty nośności wraz z wywozem materiału z rozbiórki poza teren budowy. | m2 | 387
7 |  |  | - rozbiórka nawierzchni z betonu asfaltowego gr. do 4cm nad przepustami wraz z wywozem materiału z rozbiórki poza teren budowy. | m2 | 66
8 |  |  | - rozbiórka podbudowy z kruszywa łamanego lub gruntu stabilizowanego cementem gr. 15cm nad przepustami wraz z wywozem materiału z rozbiórki poza teren budowy. | m2 | 66
9 |  |  | - rozbiórka przepustów o średnicy do 80cm usytuowanych pod koroną drogi wraz ze ścianką czołową oraz z wywozem materiału z rozbiórki poza teren budowy. | m | 40
10 |  |  | - rozbiórka umocnienia rowu płytami betonowymi wraz z wywozem materiału z rozbiórki poza teren budowy. | m2 | 63
11 |  |  | - demontaż słupków do znaków drogowych wraz z przewozem w miejsce wskazane przez Inwestora | szt | 3
12 |  |  | - demontaż tarcz znaków konwencjonalnych wraz z przewozem w miejsce wskazane przez Inwestora | szt | 2
13 |  |  | - demontaż tarcz znaków konwencjonalnych przeznaczonych do ponownego ustawienia w obrębie budowy (D-42, D-43) | szt | 4
___ | ___ | ___ | RAZEM DZIAŁ 01.00.00 | ___ | ___ | ___
___ | 45233000-9 | ___ | ROBOTY W ZAKRESIE KONSTRUOWANIA, FUNDAMENTOWANIA ORAZ WYKONYWANIA NAWIERZCHNI AUTOSTRAD, DRÓG | ___ | ___ | ___ | ___
___ | ___ | D.02.00.00 | ROBOTY ZIEMNE | ___ | ___ | ___ | ___
___ | ___ | D.02.01.01 | Wykonanie wykopów i nasypów | ___ | ___ | ___ | ___
14 |  |  | - wykonanie koryta pod konstrukcję na głębokość do 25cm z wywozem gruntu poza teren budowy (zjazdy o nawierzchni bitumicznej) | m2 | 17
15 |  |  | - wykonanie koryta pod konstrukcję na głębokość do 25cm z wywozem gruntu poza teren budowy (zjazdy o nawierzchni z kostki betonowej) | m2 | 61
16 |  |  | - wykonanie koryta pod konstrukcję na głębokość do 20cm z wywozem gruntu poza teren budowy (chodniki) | m2 | 392
17 |  |  | - wykonanie koryta pod konstrukcję drogi na głębokość do 25cm z wywozem gruntu poza teren budowy (wlot drogi bocznej) | m2 | 38
18 |  |  | - wykonanie koryta pod konstrukcję drogi na głębokość do 25cm z wywozem gruntu poza teren budowy (lokalne odtworzenie nawierzchni w miejscach utraty nośności) | m2 | 387
19 |  |  | - wykonanie koryta pod konstrukcję drogi na głębokość do 25cm z wywozem gruntu poza teren budowy (odtworzenie nawierzchni nad przepustami) | m2 | 66
20 |  |  | - wykonanie nasypu, regulacja korony drogi z gruntu uzyskanego z dokopu. | m3 | 28
___ | ___ | ___ | RAZEM DZIAŁ 02.00.00 | ___ | ___ | ___
___ | ___ | D.03.00.00 | ODWODNIENIE DRÓG | ___ | ___ | ___ | ___
___ | ___ | D.03.01.01 | Przepusty pod koroną drogi | ___ | ___ | ___ | ___
21 |  |  | - wykonanie kompletnego przepustu z rur karbowanych PEHD o średnicy 80cm | m | 40
22 |  |  | - zamontowanie ścianek czołowych skośnych z prefabrykowanych elementów żelbetowych do rur o średnicy 80cm. | szt | 8
___ | ___ | ___ | RAZEM DZIAŁ 03.00.00 | ___ | ___ | ___
___ | ___ | D.04.00.00 | PODBUDOWY | ___ | ___ | ___ | ___
___ | ___ | D.04.01.01 | Profilowanie i zagęszczenie podłoża pod warstwy konstrukcyjne | ___ | ___ | ___ | ___
23 |  |  | - profilowanie i zagęszczenie pod warstwy konstrukcyjne (lokalne odtworzenie nawierzchni w miejscach utraty nośności) | m2 | 387
24 |  |  | - profilowanie i zagęszczenie pod warstwy konstrukcyjne (odtworzenie nawierzchni nad przepustami) | m2 | 66
25 |  |  | - profilowanie i zagęszczenie pod warstwy konstrukcyjne (zjazdy o nawierzchni bitumicznej) | m2 | 17
26 |  |  | - profilowanie i zagęszczenie pod warstwy konstrukcyjne (zjazdy o nawierzchni z kostki betonowej) | m2 | 61
27 |  |  | - profilowanie i zagęszczenie pod warstwy konstrukcyjne (chodniki) | m2 | 392
28 |  |  | - profilowanie i zagęszczenie pod warstwy konstrukcyjne (wlot drogi bocznej) | m2 | 38
___ | ___ | D.04.02.01. | Warstwa odsączająca | ___ | ___ | ___ | ___
29 |  |  | - warstwa odsączająca z piasku średniego grub. 10cm (zjazdy o nawierzchni bitumicznej) | m2 | 17
30 |  |  | - warstwa odsączająca z piasku średniego grub. 10cm (zjazdy o nawierzchni z kostki betonowej) | m2 | 61
31 |  |  | - warstwa odsączająca z piasku średniego grub. 10cm (chodniki) | m2 | 392
32 |  |  | - warstwa odsączająca z piasku średniego grub. 10cm (wlot drogi bocznej) | m2 | 38
33 |  |  | - warstwa odsączająca z piasku średniego grub. 10cm lokalne odtworzenie nawierzchni w miejscach utraty nośności | m2 | 387
34 |  |  | - warstwa odsączająca z piasku średniego grub. 10cm (odtworzenie nawierzchni nad przepustami) | m2 | 66
___ | ___ | D.04.03.01 | Oczyszczenie i skropienie warstw konstrukcyjnych | ___ | ___ | ___ | ___
35 |  |  | - mechaniczne oczyszczenie warstw konstrukcyjnych nieulepszonych | m2 | 508
36 |  |  | - mechaniczne oczyszczenie warstw konstrukcyjnych bitumicznych | m2 | 18869
37 |  |  | - mechaniczne skropienie warstw konstrukcyjnych niebitumicznych | m2 | 508
38 |  |  | - mechaniczne skropienie warstw konstrukcyjnych bitumicznych | m2 | 18869
#REF!
#REF!
1 |  |  |  |  | #REF!
___ | ___ | D.04.04.02. | Podbudowa z kruszywa łamanego stabilizowanego mechanicznie | ___ | ___ | ___ | ___
#VALUE! |  |  |  |  | #REF!
#VALUE! |  |  |  |  | #REF!
#VALUE! |  |  |  |  | #REF!
#VALUE! |  |  |  |  | #REF!
#VALUE! |  |  |  |  | #REF!
#VALUE! |  |  |  |  | #REF!
39 |  |  | - warstwa podbudowy z kruszywa łamanego 0/31,5mm gr. 25cm lokalne odtworzenie nawierzchni w miejscach utraty nośności | m2 | 387
40 |  |  | - warstwa podbudowy z kruszywa łamanego 0/31,5mm gr. 25cm (odtworzenie nawierzchni nad przepustami) | m2 | 66
41 |  |  | - warstwa podbudowy z kruszywa łamanego 0/31,5mm gr. 20cm (wlot drogi bocznej) | m2 | 38
42 |  |  | - warstwa podbudowy chodnika z kruszywa łamanego 0/31,5mm gr. 10cm | m2 | 392
43 |  |  | - warstwa podbudowy z kruszywa łamanego 0/31,5mm gr. 15cm (zjazdy o nawierzchni z kostki betonowej) | m2 | 61
44 |  |  | - warstwa podbudowy z kruszywa łamanego 0/31,5mm gr. 15cm (zjazdy o nawierzchni bitumicznej) | m2 | 17
___ | ___ | ___ | RAZEM DZIAŁ 04.00.00 | ___ | ___ | ___
___ | ___ | D.05.00.00 | NAWIERZCHNIE | ___ | ___ | ___ | ___
___ | ___ | D.05.03.05 | Nawierzchnia z betonu asfaltowego | ___ | ___ | ___ | ___
45 |  |  | - warstwa ścieralna z betonu asfaltowego AC8S grub. 3cm (jezdnia drogi - KR2) | m2 | 9790
46 |  |  | - warstwa wiążąca z betonu asfaltowego AC11W grub. 6 cm (KR2) lokalne odtworzenie nawierzchni w miejscach utraty nośności (4,0% nawierzchni istniejącej) | m2 | 387
47 |  |  | - warstwa wiążąca z betonu asfaltowego AC11W grub. 6 cm (KR2) odtworzenie nawierzchni nad przepustami | m2 | 66
48 |  |  | - warstwa wiążąca z betonu asfaltowego AC11W grub. 4cm (KR2) (wlot drogi bocznej) | m2 | 38
49 |  |  | - warstwa wyrównawcza z betonu asfaltowego AC11W grub. średnio 3cm (KR2) powierzchnia wyrównania jezdni (9752-50-220-388) = 9094m2 średnia grubość wyrównania 3cm objętość wyrównania jezdni 9094*0,03 = 272,82m3 | Mg | 681
___ | ___ | D.05.03.11/1 | Frezowanie nawierzchni asfaltowych na zimno | ___ | ___ | ___ | ___
50 |  |  | - frezowanie warstwowe na grub. 3cm (6332-6312)*5,5+(8085-8065)*5,5 | m2 | 220
___ | ___ | ___ | RAZEM DZIAŁ 05.00.00 | ___ | ___ | ___
___ | ___ | D.06.00.00 | ROBOTY WYKOŃCZENIOWE | ___ | ___ | ___ | ___
___ | ___ | D.06.01.06 | Umocnienie powierzchniowe elementami prefabrykowanymi | ___ | ___ | ___ | ___
51 |  |  | - umocnienie skarp rowu płytami ażurowymi, betonowymi, prefabrykowanymi 60x40x10cm ułożonymi na podsypce cementowo-piaskowej gr. 5cm | m2 | 126
___ | ___ | D.06.02.01 | Przepusty pod zjazdami | ___ | ___ | ___ | ___
52 |  |  | - wykonanie kompletnego przepustu pod zjazdami z rur PVC o średnicy 40cm | m | 33
53 |  |  | - wykonanie zakończeń kołnierzowych z prefabrykowanych elementów żelbetowych do rur o średnicy 40cm | szt | 6
___ | ___ | D.06.03.01 | Pobocza gruntowe | ___ | ___ | ___ | ___
54 |  |  | - pobocza z mieszanki kruszywa łamanego, grubość warstwy 10cm | m2 | 2434
55 |  |  | - ścinanie poboczy mechanicznie grubość do 10cm, materiał ze ścinki wywieziony poza teren budowy | m2 | 2434
___ | ___ | D.06.04.01 | Rowy drogowe | ___ | ___ | ___ | ___
56 |  |  | - oczyszczenie rowów przydrożnych z namułów z profilowaniem dna i skarp oraz wywiezieniem gruntu poza teren budowy. | m | 467
57 |  |  | - oczyszczenie przepustów pod zjazdami o średnicy do 40cm z namułów z wywiezieniem gruntu poza teren budowy. | m | 52
58 |  |  | - wykonanie muldy trawiastej wzdłuż drogi | m | 2432
___ | ___ | ___ | RAZEM DZIAŁ 06.00.00 | ___ | ___ | ___
| ___ | D.07.00.00 | URZĄDZENIA BEZPIECZEŃSTWA RUCHU | ___ | ___ | ___ | ___
___ | ___ | D.07.01.01 | Oznakowanie poziome | ___ | ___ | ___ | ___
59 |  |  | - oznakowanie poziome jezdni materiałami grubowarstwowymi, linie przerywane (P-7a, P-7c) | m2 | 74.2
60 |  |  | - oznakowanie poziome jezdni materiałami grubowarstwowymi, linie ciągłe (P-7d) | m2 | 245.8
61 |  |  | - oznakowanie poziome jezdni materiałami grubowarstwowymi, linie na przejściach i skrzyżowaniach (P-10) | m2 | 11
___ | ___ | D.07.02.01 | Oznakowanie pionowe | ___ | ___ | ___ | ___
62 |  |  | - ustawienie słupków do znaków | szt. | 11
63 |  |  | - zamocowanie tarcz znaków konwencjonalnych typu A (A-1, A-2, A-7, A-16) z grupy średnich, folia odblaskowa 2 typu | szt. | 5
64 |  |  | - zamocowanie tarcz znaków konwencjonalnych typu D (D-2, D-6) z grupy średnich, folia odblaskowa 2 typu | szt. | 3
65 |  |  | - zamocowanie tarcz znaków konwencjonalnych typu E-2a z grupy średnich, folia odblaskowa 2 typu | szt. | 1
66 |  |  | - zamocowanie tarcz znaków konwencjonalnych typu E-17a i E-18a z grupy średnich, folia odblaskowa 2 typu | szt. | 2
67 |  |  | - zamocowanie tarcz znaków konwencjonalnych typu T-1 z grupy średnich, folia odblaskowa 2 typu | szt. | 1
68 |  |  | - zamontowanie radarowego wyświetlacza prędkości , zasilanego solarnie, zamontowanego na słupku. Zestaw obejmuje radarowy wyświetlacz, panel fotowoltaniczny oraz słupek | kpl | 1
69 |  |  | - zamocowanie tarcz znaków konwencjonalnych uzyskanych z rozbiórki (D-42, D-43) | szt. | 4
___ | ___ | D.07.05.01 | Bariery ochronne stalowe | ___ | ___ | ___ | ___
70 |  |  | - ustawienie barier ochronnych stalowych jednostronnych, bezprzekładkowych U-14a (N2W5) wraz z zakończeniami, rozstaw słupków co 2m, | m | 84
___ | ___ | D.07.06.02 | Urządzenia zabezpieczające ruch pieszych | ___ | ___ | ___ | ___
71 |  |  | - ustawienie ogrodzeń segmentowych U-12a szarych o wysokości 1,1m i rozstawie słupków do 2m | m | 8
___ | ___ | D.07.07.01 | Oświetlenie dróg | ___ | ___ | ___ | ___
72 |  |  | - montaż i stawianie słupów oświetleniowych wraz z lampami solarnymi oraz bateriami słonecznymi | kpl | 2
___ | ___ | ___ | RAZEM DZIAŁ 07.00.00 | ___ | ___ | ___
___ | ___ | D.08.00.00 | ELEMENTY ULIC | ___ | ___ | ___ | ___
___ | ___ | D.08.01.01. | Krawężniki betonowe | ___ | ___ | ___ | ___
73 |  |  | - ustawienie krawężników betonowych ulicznych o wym.15x30x100cm na podsypce cementowo - piaskowej gr 3cm oraz na ławie betonowej z oporem C12/15 | m | 296
___ | ___ | D.08.02.02. | Chodniki z betonowej kostki brukowej | ___ | ___ | ___ | ___
74 |  |  | - wykonanie chodnika dla pieszych z kostki brukowej betonowej szarej grub. 6cm ułożonej na podsypce cementowo-piaskowej 1:4 o grub. 3cm | m2 | 392
___ | ___ | D.08.03.01 | Obrzeża betonowe | ___ | ___ | ___ | ___
75 |  |  | -ustawienie obrzeży betonowych o wym. 8x30cm podsypce cementowo - piaskowej 1:4 gr 5cm | m | 303
___ | ___ | ___ | RAZEM DZIAŁ 08.00.00 | ___ | ___ | ___
___ | ___ | D.10.00.00 | INNE ROBOTY | ___ | ___ | ___ | ___
___ | ___ | D.10.07.01 | Zjazdy do gospodarstw | ___ | ___ | ___ | ___
76 |  |  | - wykonanie zjazdów o nawierzchni z kruszywa łamanego gr. 15cm | m2 | 1298
77 |  |  | - przebudowa zjazdów o nawierzchni z kostki betonowej (rozbiórka i ponowne odtworzenie z wykorzystaniem podsypki cementowo - piaskowej) | m2 | 97
78 |  |  | - wykonanie zjazdów indywidualnych o nawierzchni bitumicznej gr. 4cm (AC8S) | m2 | 17
79 |  |  | - wykonanie zjazdów zwykłych o nawierzchni z kolorowej kostki betonowej gr. 8cm ułożonej na podsypce cementowo - piaskowej 1:4 grubości 3cm | m2 | 61
___ | ___ | D.10.10.10 | Roboty dodatkowe | ___ | ___ | ___ | ___
80 |  |  | - regulacja pionowa zasów wodociągowych 1 | szt. | 1
81 |  |  | - regulacja pionowa studzienek rewizyjnych 6 | szt. | 6
___ | ___ | ___ | RAZEM DZIAŁ 10.00.00 | ___ | ___ | ___
OGÓŁEM |  |  |  | ___ | ___
PODATEK VAT [23%] |  |  |  | ___ | ___
OGÓŁEM [BRUTTO] |  |  |  | ___ | ___
Note on D160: Nachyła Grzegorz: