## Arkusz1
Etykiety do metkownicy, Testy kontrolne do sterylizacji
Pakiet nr 8
Lp | Nazwa artykułu | jedn. | ilość | cena jedn. netto | Vat | cena jedn. brutto | wartość netto | wartość brutto | KOD | Producent
1 | Etykiety samoprzylepne do metkownicy BLITZ model T 222, podwójnie klejone ze wskaźnikiem sterylizacji parą wodną. Kompatybilne z metkownicą trzyrzędową rolka 500 et. | op. | 100
2 | Tusz do metkownicy Blitz model T 222 (wałek barwiący blitz) | szt. | 20
3 | Taśmy do zamykania pakietów ze wskaźnikiem procesu sterylizacji parowej o wymiarach 19mmx50m nieodklejająca się od pakietów w trakcie procesu sterylizacji. | szt. | 200
4 | Taśma do klejenia bez testu 19mm, a 50mb | szt. | 400
5 | Laminowany nietoksyczny wskaźnik wieloparametrowy odpowiadający klasie 4 ISO11140-1, wskaźnik paskowy z liniowym ułożeniem substancji wskaźnikowej do kontroli sterylizacji parowej; W opakowaniach po 250/500szt | op. | 72
6 | Niezawierający niebezpiecznych substancji toksycznych wskaźnik emulacyjny do kontroli skuteczności procesu sterylizacji parowej o parametrach 134ºC/7 min. i 121ºC/20 min., odpowiadający klasie 6 wg ISO 11140-1 -wymagane potwierdzenie klasy - oświadczenie producenta , na wskaźniku wyraźnie nadrukowany kolor referencyjny przebarwienia, kontrastowy kolor przebarwienia - jednoznaczny odczyt. Op. = 250szt. | op. | 72
7 | Niezawierający niebezpiecznych substancji toksycznych wskaźnik emulacyjny do kontroli skuteczności procesu sterylizacji parowej o parametrach 134ºC/3,5 odpowiadający klasie 6 wg ISO 11140-1 wymagane potwierdzenie klasy - oświadczenie producenta. Na wskaźniku wyraźnie nadrukowany kolor referencyjny przebarwienia, kontrastowy kolor przebarwienia - jednoznaczny odczyt. Op. = 250szt. | op. | 12
8 | Jednorazowy, niezawierający niebezpiecznych substancji toksycznych, pakiet kontrolny typu Bowie – Dick`a o parametrach 134º C – 3,5 min., jednoznaczny odczyt. Pakiet zgodny z normą ISO11140-4, -wymagane potwierdzenie klasy - oświadczenie producenta. Na odwrocie arkusza testowego nadrukowane pola do wpisania informacji ewidencyjnych. | szt. | 900
9 | Test biologiczny do inkubatora - ampułkowy wskaźnik biologiczny do kontroli skuteczności sterylizacji parą wodną z określeniem warunków zabicia spor bakterii w temperaturze procesu 121°C i 134°C, o czasie inkubacji 24 godz., zawierający spory B. stearothermophilus - zgodnie z normą ISO 11138, opakowanie =100 szt. | op. | 3
10 | Test kontroli wsadu – Wskaźnik do sterylizacji o wartościach ustalonych 121ºC/20min i 134º/7 min. Zgodny z ISO 11140-1, EN867-5, wymagane potwierdzenie zgodności przez producenta. Samoprzylepny, wraz z przyrządem PCD, w opakowaniach 400 szt. + przyrząd PCD. Przyrząd w całości wykonany z tworzywa sztucznego składający się z korpusu, rurki o długości 1,5 m i średnicy 2 mm oraz przeźroczystej nakrętki. Wymiary wskaźnika 73mm x 5mm. Na wskaźniku wyraźnie nadrukowany kolor referencyjny przebarwienia. | op. | 12
11 | Niezawierający niebezpiecznych substancji toksycznych wskaźnik chemiczny do kontroli dezynfekcji termicznej w myjni-dezynfektorze w zakresie parametrów: 90°C – 5 min, integracja krytycznych parametrów procesu (czas, temperatura ) powoduje jednoznaczną zmianę przebarwienia substancji wskaźnikowej w polu testowym, jednoznaczna, łatwa interpretacja wyniku. W opakowaniach po 200 szt. | op. | 20
12 | Uchwyt umożliwiający utrzymanie arkusza testowego wskaźnika kontroli mycia mechanicznego, umożliwiający kontrolę procesu mycia z czterech różnych kierunków. Uchwyt w postaci otwieranego klipsa, nie uszkadzającego substancji testowej podczas umieszczania wskaźnika | op. | 2
13 | Niezawierający niebezpiecznych substancji toksycznych test kontroli skuteczności mycia mechanicznego w formie plastikowego arkusza z naniesioną z dwóch stron substancją testową, której formuła jest zgodna z ISO/TS 15883-5. Arkusz testowy do zastosowania z uchwytem zapewniającym kontrolę procesu mycia z czterech różnych kierunków. Odczyt wyniku testu natychmiastowy, łatwy i jednoznaczny w interpretacji. Oświadczenie producenta o możliwości stosowania w myjce ultradźwiękowej. W opakowaniach po 100 szt. | op. | 36
14 | Test kontroli prawidłowej pracy zgrzewarki rolkowej oraz jakości zgrzewu posiadający substancję testową w kolorze czarnym, wymagający zastosowania dodatkowego rękawa papierowo-foliowego lub torebki papierowo-foliowej (instrukcja zastosowania w zestawie). Opakowanie 250 szt. testów | op. | 2
15 | Test pozostałości białkowych do kontroli pozostałości białkowych na narzędziach, pozwalający na wykrycie pozostałości białkowej w ilości 1µg w czasie max 10 sek., niewymagający inkubacji, składający się z fiolki (probówki) z czynnikiem oraz jednorazowej wymazówki o długości min 10 cm, odczyt wyniku poprzez jednoznaczną zmianę barwy. Niezawierający ołowiu i metali ciężkich. Zgodność z EN ISO 15883-1:2009, op.a 25 szt. | op. | 3
16 | Wskaźnik biologiczny szybkiego odczytu, sterylizacja parą wodną, ostateczny odczyt po 1h, kompatybilny z autoczytnikiem Bionova MiniBio Auto-reader. Zawiera spory Geobacillus stearothermophilus ATCC 7953 10^6. Wskaźnik procesu na etykiecie każdej fiolki, samoprzylepny, wyrażna, jednoznaczna zmiana barwy. Do każdego opakowania testów wymagany certyfikat analizy. Bez zawartości ołowiu. Zgodność z normą EN ISO 11138-1 oraz EN ISO 11138-3. Wymagane potwierdzenie przez producenta o zgodności z normami. Opakowanie 50 szt. | op. | 4
17 | Szczotka o dł. 30 cm do czyszczenia kanałów roboczych narzędzi( w tym laparoskopów) Wykonana ze skręconego drutu ze stali nierdzewnej oraz nylonowego włosia o średnicy 10 mm.Opakowanie 5 sztuk | op | 12
18 | Szczotka o dł. 30 cm do czyszczenia kanałów roboczych narzędzi( w tym laparoskopów) Wykonana ze skręconego drutu ze stali nierdzewnej oraz nylonowego włosia o średnicy 5 mm.Opakowanie 5 sztuk | op | 12
19 | Szczotka o dł. 30 cm do czyszczenia kanałów roboczych narzędzi( w tym laparoskopów) Wykonana ze skręconego drutu ze stali nierdzewnej oraz nylonowego włosia o średnicy 2 mm.Opakowanie 5 sztuk | op | 12
20 | Duża szczotka o długości 235 mm do mycia narzędzi, z mocnym nylonowym włosiem o powierzchni 75 x 15 mm | szt | 20
21 | Duża szczotka o długości 215 mm do mycia narzędzi, z mocnym nylonowym włosiem o powierzchni 75 x 15 mm | szt | 15
22 | Szczotka o długości 175 mm do mycia narzędzi z poręcznym uchwytem wykonanym z tworzywa sztucznego, oraz dwustronną główką, z mocnym nylonowym włosiem o powierzchni 10 i 10 mm 30 i 40 mm | szt | 10
23 | Szczotka o długości 165 mm do mycia narzędzi z wygiętą końcówką w kolorze niebieskim wykonanym z tworzywa sztucznego , z mocnym nylonowym włosiem o powierzchni 12 i 12 mm 30 i 45 mm | szt | 5
24 | Preparat do mycia i konserwacji narzędzi, turbin i końcówek. W zestawie aplikatordo turbin i kątnic. Działanie preparatu poprzez rozpuszczanie i usuwanie resztek biologicznych oraz innych zanieczyszczeń z powierzchni narzędzi. Opakowanie 500 ml. | szt | 5
25 | Wskażnik do monitorowania procesu mycia w myjniach ultradźwiękowych z niebieską substancją wskaźnikową naniesioną na cienkiej metalowej płytce w rozmiarze 2 x 8 cm. Zgodny z ISO 15883. Op. = 50 szt. | op. | 5