## Specyfikacja dostaw
IZP.271.3.2025
Przebudowa Szkoły Podstawowej w Lisich Jamach – dostawa wyposażenia
Część nr 3 - Dostawa pozostałego wyposażenia
FORMULARZ CENOWY
LP. | Nazwa środka trwałego lub wartości niematerialnych i prawnych itp. | Opis głównych parametrów technicznych | Jednostka miary | Liczba | Wartość jednostkowa brutto (zł) | Wartość ogółem
1 | Programowanie w szkole - zestaw dla początkujących | Zestaw do programowania dla początkujących zawiera: kontroler BT Smart (port USB/Bluetooth 4.0); oprogramowanie ROBO ProLight; 2 silniki xs; 2 fototransystory; 2 przyciski; 2 bariery światła LED; uchwyt baterii 9V; ponad 370 klocków i złączek konstrukcyjnych; instrukcja z komentarzem metodycznym (38 stron) (wyposażenie pracowni robotyki i programowania). | zestaw | 5 |  | 0
2 | Programowanie w szkole - zestaw dla zaawansowanych | Zestaw profesjonalny do nauki programowania robotów: 160 elementów konstrukcyjnych; Kontroler TXT 4.0 jest wyposażony w podwójny procesor ARM Cortex-A7 650 MHz) + Cortex-M4, 2,4" kolorowy wyświetlacz dotykowy; moduł Wi-Fi/Bluetooth; miejsce na kartę micro SD; wbudowany głośnik; 4 wyjścia na silniki; 8 cyfrowych/analogowych wejść na czujniki oraz 4 wyjścia zliczające: kontroler ROBOTICS TXT 4.0, oprogramowanie ROBO Pro, zestaw akumulatorów, 2 silniki z enkoderami, kamera USB, czujnik ultradźwięków, czujnik ruchu, 2 źródła światła LED, fototranzystor, 2 przyciski, ponad 140 klocków i złączek konstrukcyjnych, instrukcja z komentarzem metodycznym (wyposażenie pracowni robotyki i programowania). | zestaw | 5 |  | 0
3 | Programowanie w szkole - zestaw dla zaawansowanych, | Dodatek Autonomiczne Pojazdy (wyposażenie pracowni robotyki i programowania). | zestaw | 3 |  | 0
4 | Zestaw KodujMata | Zestaw niebieski dla uczniów ze specjalnymi potrzebami edukacyjnymi. W zestawie KodujMata: mata 170 x 170 cm (8×8 pól) z możliwością podziału na cztery mniejsze części; 400 utwardzanych kartoników (m.in. kartoniki o podniesionym kontraście i kolorach dla dzieci niedowidzących oraz kartoniki o tematyce przydatnej w pracy z dziećmi ze spektrum autyzmu i nie tylko); 200 kolorowych kubeczków; podręcznik „Kodowanie przez zabawę w przedszkolu i szkole – część 2”; karty wzorów do kubeczków (część podręcznika); Rozmiar wewnętrzny pola:13 x 13 cm; Materiał: specjalne, utrwalone tworzywo PCV z nadrukiem z farb ekologicznych metodą UV (wyposażenie pracowni robotyki i programowania). | zestaw | 1 |  | 0
5 | Robot - zestaw rozszerzony | Zestaw rozszerzony z Genibotem i matą do kodowania dla uczniów ze specjalnymi potrzebami: 1 x robot Genibot;1 x akcesoria do Genibota; 4 x zestaw kart do kodowania; 1 x dwustronna mata edukacyjna o wymiarach 100 x 100 cm; 1 x komplet 175 dwustronnych krążków humanistycznych; 1 x komplet 175 dwustronnych krążków matematycznych; 1 x komplet 1000 kolorowych kartoników do maty do kodowania; 1 x komplet 200 plastikowych kubeczków w 10 kolorach; 1 x książka "Edukacja przedszkolna z Genibotem"; 1 x książka "Kodowanie na dywanie - obrazki w rymowankach ukryte"; 2 x Certyfikowany kurs online - Wykorzystanie robotów Genibot w edukacji przedszkolnej i wczesnoszkolnej; 2 x Nagranie Webinaru Premium 30 uniwersalnych aktywności z robotami edukacyjnymi - Ścieżka Kodowania; 1 x organizer do krążków (wyposażenie pracowni robotyki i programowania). | zestaw | 1 |  | 0
6 | Warsztat | Warsztat CoolTool 6w1 UNIMAT ML1 materiałoznawstwo i technika (8-14 lat. Dane techniczne: silnik: 12V, 20000 obr./min (redukcja 6:1 do 3333 obr./min); adapter zasilacza: 110-240V, 50-60Hz, 12V DC, 2A; konik: M12x1, otwór wiertła: 8 mm; odstęp pomiędzy wrzecionami: 135 mm; grubość cięcia: < 7 mm; trójszczęk: 1,8-56 mm wewnątrz, 12-65 mm zewnątrz. Zawartość:podstawa maszyny (wym. 271 x 50 x 50 mm) akcesoria: dłuto; narzędzia; napęd centralny; tarcza szlifierska; metalowe gniazdo z regulowanym wspornikiem (145 mm); metalowa wyrzynarka z blatem; okulary ochronne; 10 brzeszczotów; 3 noże tnące; drewniana podstawa z ogranicznikami przesuwu; 2 minizaciski; 2 poradniki metodyczne dla nauczyciela (łącznie 110 stron) - (wyposażenie pracowni modelarskiej). | szt. | 3 |  | 0
7 | Solniczka/Pieprzniczka | Opakowanie zawierające 15 szt. (wyposażenie pracowni modelarskiej). | szt. | 6 |  | 0
8 | Zestaw "Stwórz długopis" | Zestaw "Stwórz długopis" Zestaw umożliwia wytworzenie 2 długopisów. Na każdy długopis przypadają elementy drewniane i metalowe (drewniany korpus, metalowy klips, końcówka, łącznik), trzpień tokarski. (wyposażenie pracowni modelarskiej). | zestaw | 20 |  | 0
9 | Sklejka | Sklejka z topoli o wymiarach 210 x 297 x 4 mm, 30 szt. w opakowaniu (wyposażenie pracowni modelarskiej). | opakowanie | 6 |  | 0
`10 | Apteczka pierwszej pomocy | (wyposażenie pracowni modelarskiej). | szt. | 1 |  | 0
11 | Gablota na modele samolotów | Gablota szklana 100x180x40cm (wyposażenie pracowni modelarskiej). | szt. | 2 |  | 0
12 | Lampka na biurko | Przystosowana dla osób słabowidzących (wyposażenie pracowni modelarskiej). | szt. | 1 |  | 0
13 | Okulary | Chroniące uczniów podczas pracy na zajęciach lekcyjnych (wyposażenie pracowni modelarskiej) | szt. | 20 |  | 0
14 | Profesjonalny zestaw dziennikarski (audio/video, oświetlenie, wyzwalacze, dyktafony) | Mikser wideo HS-1300,wbudowany ekran o przekątnej 17,3”, gniazdo na kartę SD, dwa wejścia audio XLR. Konsola - mikser dźwięku. Parametry minimalne: Pasmo przenoszenia 10 Hz -45 kHz (± 3dB); THD <0,01%; Rozdzielczość DSP 24-bitowa; Rodzaj efektów Sala, Pokój, Kaplica, Talerz, Wiosna, Zamknięte, Rewers, Wczesny refl, Ambience, Stadium, Opóźnienie, Echo, Brama, Chór, Flanger, Phaser, Pitch, Reverb, Leslie, Flang, Ping pong delay; Ustawienia wstępne 256; Stosunek sygnału do szumu> 112 dB; Poziom wyjściowy +/- 1V; Wejście: Linia +/- 150mV; Wejście: Mic +/- 1,5mV; Zasilanie 100-240VAC / 50-60Hz; Wymiary 335 x 360 x 95 mm; 4 szt.mikrofonów bezprzewodowych typu bodypack z akcesoriami: 1x odbiornik - baza UHF; 4x nadajniki bodypack; 4x mikrofony nagłowne; 4x mikrofony krawatowe; 1x kabel audio 1/4"(Jack 6.35 - Jack 6.35); 1x zasilacz AC/DC; 2 szt- Kompaktowy kierunkowy mikrofon pojemnościowy, który zapewnia doskonałe nagrania dźwiękowe do wideo. Zintegrowany uchwyt tłumika pomaga uniknąć hałasu przenoszonego mechanicznie. Dołączone kable z dwoma wyjściami TRS i TRRS. 2 szt. mikrofonów reporterskich bezprzewodowych do wywiadów na zewnątrz z osłoną przeciwwiatową, zasięg do 50m, bateria, Kabel USB, Odbiornik, Ring antypoślizgowy do mikrofonu, Wielokierunkowy; Pasmo przenoszenia maksymalne [Hz]:20000; Pasmo przenoszenia minimalne [Hz]:30 Uchwyt statywowy. Greenscreen o wymiarach 3m x 6m, bezprzewodowy wyzwalacz - 1 szt., dyktafon - 2 szt. (wyposażenie pracowni dzienikarskiej). | zestaw | 1 |  | 0
15 | Zestaw nagłośnieniowy 2 (mikrofony, głośniki, ststywy, mikser + okablowanie) | Zestaw nagłośnieniowy zawiera: - 2 kolumny Brass Tone Audio BTX115 - łączna moc 1400W; 2 statywy kolumnowe STA1101; power- mikser BTA1208, mikser z wbudowanym wzmacniaczem; zestaw mikrofonowy z czterema mikrofonami bezprzewodowymi: 1 Odbiornik – baza odbiorcza; Nadajniki 4szt. (mikrofon doręczny); Przewód sygnałowy; Zasilacz sieciowy; Antena: komplet okablowania, przyłączy, redukcji (wyposażenie pracowni muzycznej). | zestaw | 1 |  | 0
16 | Torba z instrumentami - zestaw | Zestaw powinien zawierać:1 tamburyn; 1 bębenek ręczny; 3 trójkąty; 4 marakasy; 1 duża tarka giro; 1 para talerzy palcowych; 1 tonblok dwutonowy; 1 tonblok jednotonowy; 1 pudełko akustyczne; 3 kastaniety: 1 na rączce i 2 do chwytania; 4 pałeczki; 3 janczary / dzwoneczki; 1 kijek z dzwonkami; 1 marakas podwójny; 1 para klawesów z drewna bukowego; 2 pary klawesów z ciemnego lakierowanego drewna kokosowego; torba (wym. zamkniętej torby: 42 x 39 x 10 cm) - (wyposażenie pracowni muzycznej). | zestaw | 3 |  | 0
17 | Klasowy zestaw do rytmiki | Klasowy zestaw do rytmiki: w skład zestawu wchodzą:1 tulipan akustyczny; 1 tamburyn (śr. 20 cm); 4 muzykalne jaja; 4 pary klawesów; 1 tarka giro; 1 tonblok czterotonowy; 1 tonblok dwutonowy; para minimarakasów; 2 kijki z talerzykami; 2 kijki z dzwonkami; 2 dzwonki na rączce; 5 kastanietów (1 na rączce i 4 do chwytania); 2 pary talerzyków na palce; 2 trójkąty (10 i 15 cm); 1 bębenek (wyposażenie pracowni muzycznej). | zestaw | 3 |  | 0
18 | Kolekcja instrumentów "dźwięki natury" | Zawartość:19 instrumentów wydających różne dźwięki (brzęczenie, wycie, rechotanie, charczenie, ćwierkanie, dźwięki deszczu, oceany, burzy, wiatru i sztormu), bambusowy kosz. (wyposażenie pracowni muzycznej). | zestaw | 1 |  | 0
19 | Egzotyczny zestaw perkusyjny | Zawartość:11 tradycyjnych shakerów; 5 różnych agogo; 2 bębny (drewniany i kokosowy); 6 różnych kołatek; chekere (dyniowe, siatka z koralikami); 1 kokiriko (kokosowe); pleciony koszyk (wyposażenie pracowni muzycznej). | zestaw | 1 |  | 0
20 | Kij deszczowy Rainmaker | Wymiary: 100 cm - śr. 8 cm (wyposażenie pracowni muzycznej). | szt. | 1 |  | 0
21 | Gitara klasyczna | Wymiary: 65 cm (wyposażenie pracowni muzycznej). | szt. | 2 |  | 0
22 | Flet prosty szkolny | (wyposażenie pracowni muzycznej). | szt. | 10 |  | 0
23 | Mikroport Kimafun | Bezprzewodowy mikrofon krawatowy KM-G130-1 (nadajnik + odbiornik) - (wyposażenie pracowni muzycznej). | szt. | 5 |  | 0
24 | Dzwonki chromatyczne - sopranowe | (wyposażenie pracowni muzycznej). | szt. | 5 |  | 0
25 | Wartości nut i pauz - magnetyczne paski demonstracyjne | (wyposażenie pracowni muzycznej). | szt. | 1 |  | 0
26 | Wartości nut i pauz - uczniowskie paski | (wyposażenie pracowni muzycznej). | szt. | 10 |  | 0
27 | Tablica | Wymiary: 2x3 - biała magnetyczna - 170 x 100 nadruk PIĘCIOLINIA (wyposażenie pracowni muzycznej). | szt. | 1 |  | 0
28 | Magnetyczne nuty demonstracyjne do tablic białych | (wyposażenie pracowni muzycznej). | zestaw | 1 |  | 0
29 | Kostki z nutami na pięciolinii | (wyposażenie pracowni muzycznej). | szt. | 5 |  | 0
30 | Kostki z nutami rytmicznymi | (wyposażenie pracowni muzycznej). | szt. | 5 |  | 0
31 | Bingo muzyczne | (wyposażenie pracowni muzycznej). | szt. | 5 |  | 0
32 | Wibrator logopedyczny | (wyposażenie pracowni muzycznej). | szt. | 5 |  | 0
33 | Muzyka relaksacyjna pozytywne emocje | Muzyka relaksacyjna dla dzieci ze specjalnymi potrzebami edukacyjnymi. Zestaw 6 szt. płyt CDwyposażenie pracowni muzycznej | szt. | 1 |  | 0
| RAZEM: |  | - |  |  | 0