## PRZEDMIAR NWZB
PRZEDMIAR DROGA POWIATOWA nr 2757P NOWA WIEŚ ZBĄSKA - PERZYNY
Lp | Podstawa | Opis + Wyliczenia | Jednostka Miar | Ilość
I | Zabezpieczenie robót i terenu budowy, oznakowanie czasowe
1. | Kalkulacja własna | Oznakowanie i zabezpieczenie robót, projekt organizacji ruchu | komp. | 1
II | Nawierzchnia z mieszanki mineralno - bitumicznej i roboty wykończeniowe
2. | AT 3-101-2 | Roboty remontowe, nawierzchnie bitumiczne, cięcie na głębokość 4-6·cm - cięcie asfaltu w miejscach połączeń starej i nowej nawierzchni | mb | 25
3 | AT 3-102-1 | Roboty remontowe, frezowanie nawierzchni bitumicznej z wywozem materiału z rozbiórki na odległość do 1·km, nawierzchnia gr. do 4·cm - destrukt do wykorzystania do utwardzenia poboczy | m2 | 200
4. | KNR 231-1004-5 | Oczyszczenie nawierzchni drogowych, mechaniczne, nawierzchnia ulepszona | m2 | 1450
5. | KNR 231-1004-7 | Skropienie podbudowy z kruszywa emulsją asfaltową 0,8 kg / m2 | Mg | 5.61
6. | KNNR 60308-02 | Wykonanie warstwy wyrównawczej AC16W 35/20 gr. do 3 cm | m2 | 7015
7. | KNR 231-1004-7 | Skropienie podbudowy z kruszywa emulsją asfaltową 0,5 kg / m2 | Mg | 2.64
8. | KNR 231-310-1 | Wykonanie warstwy ścieralnej AC11S 50/70 gr. 4 cmm | m2 | 7015
9. | KNR 231-1402-5 | Ścinanie poboczy mechanicznie, grubości do 10·cm, nakłady podstawowe - ścinanie darniny lub gruntu z wyrównaniem i nadaniem wymaganego spadku - koryto pod tłuczeń - nawierzchnia poboczy | m2 | 1300
10. | KNNR 6 0113-060-050 | Utwardzenie poboczy warstwą z kruszywa łamanego 0/31,5 mm grubość warstwy po zagęszczeniu 7 cm | m2 | 9800