## Arkusz1
NAZWA | KOD | OPIS
CRAFT L LED34000-840 PC WB LDO WH | 42183599 | oprawa LED nastropowa/zwieszana; moc 238W cosfi=0,98; efektywność oprawy 142 lm/W; trwałość 50000h L85 przy 45°C; temp. barwowa 4000K; oddawanie barw CRI>80; szczelność IP65; odporność na uderzenia IK08; obudowa aluminiowa kolor biały; klosz PC; tolerancja chromatyczna 4 elipsy MacAdam; dop. temp. otoczenia -40°C to +45°C; konstrukcja umożliwiająca samoczyszczenie oprawy; ściemnianie DALI do 10%; certyfikat ENEC; oprawa odpowienia do hal sportowych (certyfikat BWS); wymiary 680 x 330 x 114 mm; waga 10kg
CRAFT M LED17000-840 PC NB LDO WH | 42927776 | oprawa LED nastropowa/zwieszana; moc 119W cosfi=0,97; efektywność oprawy 142 lm/W; trwałość 50000h L85 przy 45°C; temp. barwowa 4000K; oddawanie barw CRI>80; szczelność IP65; odporność na uderzenia IK08; obudowa aluminiowa kolor biały; klosz PC; tolerancja chromatyczna 4 elipsy MacAdam; dop. temp. otoczenia -40°C to +45°C; konstrukcja umożliwiająca samoczyszczenie oprawy; ściemnianie DALI do 10%; certyfikat ENEC; wymiary 390 x 330 x 114 mm; waga 6kg
AQUAF2 LED 4300 HF L840 | 96241869 | oprawa LED nastropowa/zwieszana; moc 34W cosfi=0,93; efektywność oprawy 126 lm/W; trwałość 50000h L70 przy 25°C; temp. barwowa 4000K; oddawanie barw CRI>80; szczelność IP65; odporność na uderzenia IK08; obudowa PC kolor szary; klosz PC z liniowymi pryzmami; wymiary 1300 x 147 x 118 mm, waga 2,4kg
AQUAF2 LED 6400 HF L840 | 96241871 | oprawa LED nastropowa/zwieszana; moc 53W cosfi=0,94; efektywność oprawy 121 lm/W; trwałość 50000h L70 przy 25°C; temp. barwowa 4000K; oddawanie barw CRI>80; szczelność IP65; odporność na uderzenia IK08; obudowa PC kolor szary; klosz PC z liniowymi pryzmami; wymiary 1600 x 147 x 118 mm, waga 2,8kg
COLLEGE LED 2900 HF PC CL L840 | 96241614 | Oprawa LED nastropowa; moc 20W; efektywność oprawy 145lm/W; trwałość 60000h L70 przy 25°C; temp. barwowa 4000K; oddawanie barw CRI>80; tolerancja chromatyczna 3 elipsy MacAdam; szczelność IP44; klosz PC pryzmatyczny; dop. temp. Otoczenia -10°C to +25°C; wymiary 1520 x 217 x 90 mm; waga 4,7kg
CETUS LED 1000 HF 840 | 96242096 | opr. LED wpuszczana; moc 12,8W cosfi=0,95; efektywność oprawy 82 lm/W; trwałość 50000h L70 przy 25°C; temp. barwowa 4000K; oddawanie barw CRI>80; szczelność IP44 od spodu oprawy; odporność na uderzenia IK07; odbłyśnik aluminiowy malowany na biało; obudowa aluminiowa malowana na biało; wymiary Ø215 x 88 mm, waga 0,7kg
CETUS LED 2000 HF 840 | 96242098 | opr. LED wpuszczana; moc 24,6W cosfi=0,99; efektywność oprawy 81 lm/W; trwałość 50000h L70 przy 25°C; temp. barwowa 4000K; oddawanie barw CRI>80; szczelność IP44 od spodu oprawy; odporność na uderzenia IK07; odbłyśnik aluminiowy malowany na biało; obudowa aluminiowa malowana na biało; wymiary Ø215 x 88 mm, waga 0,7kg
BETA OFFICE LED4000-840 HF Q597 | 96628244 | opr. LED wpuszczana; moc 38,3W; efektywność oprawy 108 lm/W; trwałość 50000h L70 przy 25°C; temp. barwowa 4000K; oddawanie barw CRI>80; tolerancja chromatyczna 3 elipsy MacAdam; szczelność IP40 od spodu oprawy; odporność na uderzenia IK03; klosz mikropryzmatyczny redukujący olśnienia UGR<19, <3000cd/m² @ 65°; obudowa aluminiowa malowana na biało; wymiary 597 x 597 x 9 mm, waga 4,1kg
EQUAMINI L1180 LED2100-840 | 22660812 | opr. LED nastropowa/zwieszana; moc 18,3W; efektywność oprawy 118lm/W; trwałość 50000h L70 przy 25°C; temp. barwowa 4000K; oddawanie barw CRI>80; tolerancja chromatyczna 4 elipsy MacAdam; szczelność IP20; obudowa aluminiowa anodyzowana; klosz PC opal; możliwość łączenia opraw w linię; wymiary 1180 x 37 x 60 mm; waga 1,04kg
TONIC SPOT LED1800-940 MT3 WFL WH | 96665968 | projektor LED do szynoprzewodu 3f; moc 20W; efektywność oprawy 83lm/W; trwałość 50000h L70 przy 25°C; temp. barwowa 4000K; oddawanie barw CRI>90; tolerancja chromatyczna 3 elipsy MacAdam; szczelność IP20; obudowa wykonana z aluminium kolor biały; zakres obrotu głowicy 350 stopni i odchylanie do 90 stopni; wymiary Ø95 x 187 mm; waga 1,3kg
RESCLITE C ANTIPANIC AD NT1 WH | 42180402 | oprawa awaryjna LED nastropowa; praca min. 1h; autotest
RESCLITE C ANTIPANIC ED NT1 WH | 42180410 | oprawa awaryjna LED wpuszczana; praca min. 1h; autotest
RESCLITE C ESCAPE ED NT1 WH | 42180394 | oprawa awaryjna LED wpuszczana; praca min. 1h; autotest
RESCLITE C SPOT AD NT1 WH | 42180450 | oprawa awaryjna LED nastropowa; praca min. 1h; autotest
RESCLITE C WALL AW NT1 IP65 WH EXT ACCU | 70457282 | oprawa awaryjna LED ścienna; szczelność IP65; praca min. 1h; autotest
ECOSIGN C AB LED NT1 + piktogram + ECOSIGN C AW | 42180503 + 22166881 + 22168746 | oprawa awaryjna LED ścienna; szczelność IP65; praca min. 1h; autotest