## Arkusz2
| Arkusz do oszacowania wartości oferty - Obszar III |  |  | zał. 12
| Przyjęta stawka roboczogodziny |  | PLN
| Koszty pośrednie |  | %
| Zysk |  | %
| Pełnienie pogotowia awaryjnego (0,1 - 5% wartości oferty) |  | %
| Koszt pełnienienia pogotowia awaryjnego | 0 | netto PLN/ 36 mscy
| Koszt pełnienienia pogotowia awaryjnego | 0 | netto PLN/ msc
| Koszt pełnienienia pogotowia awaryjnego | 0 | brutto PLN/msc
| Szacunkowa wartość oferty wraz z pełnieniem pogotowia awaryjnego | 2012311.85 | netto PLN
| Szacunkowa wartość oferty wraz z pełnieniem pogotowia awaryjnego | 2475143.5755 | brutto PLN
| Kosztorys | Cena jednostkowa | Ilość | Wartość
1 | Usunięcie awarii poprzez zabudow łącznika R/K - nawierzchnia asfaltowa | 7766.09 | 11 | 85426.99
2 | Usunięcie awarii poprzez zabudow łącznika R/K - nawierzchnia z kostki betonowej | 6262.95 | 25 | 156573.75
3 | Wykonanie wcinki do wodociągu DN 160 mm (gotowy wykop) | 1510.33 | 140 | 211446.2
4 | Wymiana hydrantu D:80 mm w nawierzchni asfaltowej | 7355.52 | 13 | 95621.76
5 | Wymiana hydrantu D:80 mm w nawierzchni kostka | 6307.24 | 31 | 195524.44
6 | Wymiana podłączenia D:40 mm - kostka betonowa | 4518.15 | 29 | 131026.35
7 | Wymiana podłączenia D:40 mm - nawierzchnia nie utwardzona | 5557.53 | 29 | 161168.37
8 | Wymiana wodociągu D:160 mm w nawierzchni asfaltowej | 705.32 | 79.3 | 55931.88
9 | Wymiana wodociągu D:160 mm - kostka betonowa | 552.62 | 79.3 | 43822.77
10 | Wymiana zasuwy D:100 mm w nawierzchni asfaltowej | 5396.2 | 41 | 221244.2
11 | Wymiana zasuwy D:100 mm - kostka betonowa | 4341.9 | 95 | 412480.5
12 | Usunięcie awarii poprzez założenie opaski naprawczej - nawierzchnia z kostki betonowej | 2571.83 | 58 | 149166.14
13 | Usunięcie awarii poprzez założenie opaski naprawczej | 3715.14 | 25 | 92878.5
|  | Wartość oferty |  | 2012311.85

## Arkusz1
Usunięcie awarii poprzez zabudow łącznika R/K - nawierzchnia asfaltowa
Nr | Nazwa |  |  |  | Jednostka miary |  | Ilość | CJR
Nakł. | Nazwa nakładu | Nakł.jedn. | JM | Nakł.cał. | Cena | Robocizna | Materiały | Sprzęt
10 | KNR 5-10 WACETOB 323-1 |  |  |  | m |  | 12
Cięcie nawierzchni z mas mineralno-asfaltowych, głębokość cięcia 5 cm
| R a z e m r o b o c i z n a | 0.0395 | r-g | 0.474 | 0 | 0
Mat | Woda | 0.008 | m3 | 0.096 | 6.61 |  | 0.63
| M a t e r i a ł y p o m o c n i c z e | 4 | %M |  |  |  | 0.03
Spr | Piła do cięcia nawierzchni z tarczą (1) | 0.0628 | m-g | 0.7536 | 77.2 |  |  | 58.18
| Samochód dostawczy do 0.9 t (1) | 0.0094 | m-g | 0.1128 | 106.47 |  |  | 12.01
20 | KNR 5-10 WACETOB 323-2 |  |  |  | m |  | 12
Cięcie nawierzchni z mas mineralno-asfaltowych, głębokość cięcia - następny 1 cm [R=5;M=5;S=5]
| R a z e m r o b o c i z n a | 0.0064 | r-g | 0.384 | 0 | 0
Mat | Woda | 0.001 | m3 | 0.06 | 6.61 |  | 0.4
| M a t e r i a ł y p o m o c n i c z e | 4 | %M |  |  |  | 0.02
Spr | Piła do cięcia nawierzchni z tarczą (1) | 0.0006 | m-g | 0.036 | 77.2 |  |  | 2.78
| Samochód dostawczy do 0.9 t (1) | 0.0001 | m-g | 0.006 | 106.47 |  |  | 0.64
30 | KNR 2-31 803-3 |  |  |  | m2 |  | 8
Rozebranie nawierzchni z mieszanek mineralno-bitumicznych mechanicznie, gr.nawierzchni 3 cm
| R a z e m r o b o c i z n a | 0.2544 | r-g | 2.0352 | 0 | 0
| M a t e r i a ł y p o m o c n i c z e | 0.5 | %M
Spr | Sprężarka powietrza przewoźna spalinowa 4-5 m3/min (1) | 0.1249 | m-g | 0.9992 | 74.58 |  |  | 74.52
40 | KNR 2-31 803-4 |  |  |  | m2 |  | 8
Rozebranie nawierzchni z mieszanek mineralno-bitumicznych mechanicznie, każdy dalszy 1 cm gr.nawierzchni pow.3 cm [R=7;S=7]
| R a z e m r o b o c i z n a | 0.0437 | r-g | 2.4472 | 0 | 0
| M a t e r i a ł y p o m o c n i c z e | 0.5 | %M
Spr | Sprężarka powietrza przewoźna spalinowa 4-5 m3/min (1) | 0.0185 | m-g | 1.036 | 74.58 |  |  | 77.26
50 | KNR 4-01 108-11 |  |  |  | m3 |  | 0.8
Wywiezienie gruzu spryzmowanego samochodami samowyładowczymi na odl.do 1 km
| R a z e m r o b o c i z n a | 0.86 | r-g | 0.688 | 0 | 0
Spr | Samochód samowyładowczy do 5 t (1) | 0.5 | m-g | 0.4 | 148.87 |  |  | 59.55
60 | KNR 4-01 108-12 |  |  |  | m3 |  | 0.8
Wywiezienie gruzu spryzmowanego samochodami samowyładowczymi - każdy następny 1 km [S=14]
Spr | Samochód samowyładowczy do 5 t (1) | 0.02 | m-g | 0.224 | 148.87 |  |  | 33.35
70 | KNR 2-31 802-5 |  |  |  | m2 |  | 8
Rozebranie podbudowy z kruszywa o gr.15 cm ręcznie
| R a z e m r o b o c i z n a | 0.5446 | r-g | 4.3568 | 0 | 0
| M a t e r i a ł y p o m o c n i c z e | 0.5 | %M
80 | KNR 2-31 802-6 |  |  |  | m2 |  | 8
Rozebranie podbudowy z kruszywa ręcznie, każdy dalszy 1 cm gr.podbudowy pow.15 cm [R=15]
| R a z e m r o b o c i z n a | 0.0363 | r-g | 4.356 | 0 | 0
| M a t e r i a ł y p o m o c n i c z e | 0.5 | %M
90 | KNR 4-01 108-11 |  |  |  | m3 |  | 2.4
Wywiezienie gruzu spryzmowanego samochodami samowyładowczymi na odl.do 1 km
| R a z e m r o b o c i z n a | 0.86 | r-g | 2.064 | 0 | 0
Spr | Samochód samowyładowczy do 5 t (1) | 0.5 | m-g | 1.2 | 148.87 |  |  | 178.64
100 | KNR 4-01 108-12 |  |  |  | m3 |  | 2.4
Wywiezienie gruzu spryzmowanego samochodami samowyładowczymi - każdy następny 1 km [S=9]
Spr | Samochód samowyładowczy do 5 t (1) | 0.02 | m-g | 0.432 | 148.87 |  |  | 64.31
110 | KNR 2-01 205-4 |  |  |  | m3 |  | 8.32
Roboty ziemne wyk.koparkami, z transportem urobku samochodami samowyładowczymi na odl.do 1 km - koparki podsiębierne o poj.łyżki 0.25 m3, kat.gruntu III
| R a z e m r o b o c i z n a | 0.23 | r-g | 1.9136 | 0 | 0
Spr | Koparka 1-naczyniowa kołowa 0.25m3 (1) | 0.0984 | m-g | 0.8187 | 143.92 |  |  | 117.83
| Samochód samowyładowczy do 5 t (1) | 0.2283 | m-g | 1.8995 | 148.87 |  |  | 282.78
120 | KNR 2-01 317-5 |  |  |  | m3 |  | 2.08
Wykopy liniowe o ścianach pionowych pod fundamenty, rurociągi i kolektory w gruntach suchych, z wydobyciem urobku łopatą lub wyciągiem ręcznym gł.wykopu do 3 m, szer.0.8-1.5 m, kat.gruntu III-IV
| R a z e m r o b o c i z n a | 3.295 | r-g | 6.8536 | 0 | 0
130 | KNR 2-01 211-3 |  |  |  | m3 |  | 2.08
Roboty ziemne wyk.koparkami w ziemi uprzednio zmagazynowanej w hałdach, z transportem urobku samochodami samowyładowczymi na odl.do 1.0 km - koparki przedsiębierne o poj.chwytaka 0.25 m3, kat.gruntu I-III
| R a z e m r o b o c i z n a | 0.0384 | r-g | 0.0799 | 0 | 0
Spr | Koparka 1-naczyniowa kołowa 0.25m3 (1) | 0.0689 | m-g | 0.1433 | 143.92 |  |  | 20.62
| Spycharka gąsienicowa 55 kW (75 KM) (1) | 0.0262 | m-g | 0.0545 | 141.06 |  |  | 7.69
| Samochód samowyładowczy do 5 t (1) | 0.1942 | m-g | 0.4039 | 148.87 |  |  | 60.13
140 | KNR 2-01 214-4 |  |  |  | m3 |  | 10.4
Nakłady uzupełniające do tablic 0201-0213 - przewóz samochodami samowyładowczymi - za każde dalsze rozpoczęte 0.5 km ponad 1 km po drogach utwardzonych, kat.gruntu III-IV [S=18]
Spr | Samochód samowyładowczy do 5 t (1) | 0.0152 | m-g | 2.8454 | 148.87 |  |  | 423.59
150 | KNR 2-18 WACETOB 114-4 |  |  |  | szt |  | 2
Kształtki żeliwne ciśnieniowe kołnierzowe o średnicy nominalnej 150 mm
| R a z e m r o b o c i z n a | 0.947 | r-g | 1.894 | 0 | 0
Mat | łączniki MULTI/JOINT DN 150mm | 1 | szt | 2 | 1378.49 |  | 2756.98
| M a t e r i a ł y p o m o c n i c z e | 1.5 | %M |  |  |  | 41.35
Spr | Samochód skrzyniowy do 5 t (1) | 0.07 | m-g | 0.14 | 119.16 |  |  | 16.68
160 | KNR 2-18 WACETOB 109-7 |  |  |  | m |  | 1
Montaż z rur polietylenowych PE, PEHD o średnicy zewnętrznej 160 mm
| R a z e m r o b o c i z n a | 0.272 | r-g | 0.272 | 0 | 0
Mat | Rura PE-HD 1.0 MPa d:160/14.6 mm | 1.02 | m | 1.02 | 116.11 |  | 118.43
| M a t e r i a ł y p o m o c n i c z e | 1.5 | %M |  |  |  | 1.78
Spr | Ciągnik siodłowy z naczepą 16 t (1) | 0.0329 | m-g | 0.0329 | 131.81 |  |  | 4.34
| Żuraw samochodowy do 4 t (1) | 0.0372 | m-g | 0.0372 | 131.79 |  |  | 4.9
170 | KNR 2-18 WACETOB 112-3 |  |  |  | szt |  | 2
Montaż kształtek ciśnieniowych PE, PEHD o połączeniach zgrzewano-kołnierzowych (tuleje kołnierzowe na luźny kołnierz) - średnica zewnętrzna 160-225 mm
Mat | Tuleja kołn.PE doczoł.1,0 MPa 160/150 mm | 1 | szt | 2 | 73.87 |  | 147.74
| Kołnierz stal.ocynk.dociskowy 160/150 mm | 1 | szt | 2 | 168.88 |  | 337.76
| M a t e r i a ł y p o m o c n i c z e | 1.5 | %M |  |  |  | 7.28
Spr | Samochód skrzyniowy do 5 t (1) | 0.194 | m-g | 0.388 | 119.16 |  |  | 46.23
180 | KNR 2-18 WACETOB 111-7 |  |  |  | złącze |  | 2
Połączenie rur polietylenowych, ciśnieniowych PE, PEHD za pomocą kształtek elektrooporowych - średnica zewnętrzna rur 160 mm
| R a z e m r o b o c i z n a | 0.92 | r-g | 1.84 | 0 | 0
Mat | Mufa elektrooporowa z PE d:160 mm | 1 | szt | 2 | 101.08 |  | 202.16
| M a t e r i a ł y p o m o c n i c z e | 1.5 | %M |  |  |  | 3.03
Spr | Zgrzewarka elekrooporowa D:63 | 0.46 | m-g | 0.92 | 28.43 |  |  | 26.16
| Zespół prądotwórczy 1-fazowy 2.5 KVA | 0.46 | m-g | 0.92 | 11.58 |  |  | 10.65
170 | KNR 2-18 501-3 |  |  |  | m2 |  | 4
Podłoża z materiałów sypkich o grugości 20 cm [R=2;M=2]
| R a z e m r o b o c i z n a | 0.4479 | r-g | 3.5832 | 0 | 0
Mat | Piasek zwykły | 0.244 | m3 | 1.952 | 56.77 |  | 110.82
| M a t e r i a ł y p o m o c n i c z e | 2.5 | %M |  |  |  | 2.77
180 | KNNR 1 214-5 |  |  |  | m3 |  | 8.32
Zasypanie wykopów fundamentowych podłużnych,punktowych,rowów,wykopów obiektowych z zagęszczeniem mechanicznym ubijakami, gr.zagęszczanej warstwy w stanie luźnym 25 cm, kat.gruntu III-IV
| R a z e m r o b o c i z n a | 0.227 | r-g | 1.8886 | 0 | 0
Mat | Piasek zwykły | 1.2 | m3 | 9.984 | 56.77 |  | 566.79
Spr | Ubijak spalinowy 200 kg | 0.138 | m-g | 1.1482 | 20.78 |  |  | 23.86
| Spycharka gąsienicowa 55 kW (75 KM) (1) | 0.0144 | m-g | 0.1198 | 141.06 |  |  | 16.9
190 | KNR 2-01 320-5 |  |  |  | m3 |  | 2.08
Zasypywanie wykopów liniowych o ścianach pionowych gł.wykopu do 3 m, szer.0.8-1.5 m, kat.gruntu III-IV
| R a z e m r o b o c i z n a | 1.3561 | r-g | 2.8207 | 0 | 0
Mat | Piasek zwykły | 1.2 | m3 | 2.496 | 56.77 |  | 141.7
200 | KNR 2-31 114-5 |  |  |  | m2 |  | 8
Podbudowy z kruszyw łamanych, warstwa dolna o gr.15 cm po zagęszczeniu
| R a z e m r o b o c i z n a | 0.0333 | r-g | 0.2664 | 0 | 0
Mat | Tłuczeń do nawierzchni drog.,sor.31.5-63.0mm,kl.I | 0.3182 | t | 2.5456 | 129.8 |  | 330.42
| Woda | 0.015 | m3 | 0.12 | 6.61 |  | 0.79
| M a t e r i a ł y p o m o c n i c z e | 0.5 | %M |  |  |  | 1.66
Spr | Równiarka samojezdna 74 KW (100 KM) (1) | 0.0027 | m-g | 0.0216 | 217.15 |  |  | 4.69
| Walec statyczny samojezdny 10 t (1) | 0.0387 | m-g | 0.3096 | 144.66 |  |  | 44.79
210 | KNR 2-31 114-7 |  |  |  | m2 |  | 8
Podbudowy z kruszyw łamanych, górna warstwa o gr.8 cm po zagęszczeniu
| R a z e m r o b o c i z n a | 0.0304 | r-g | 0.2432 | 0 | 0
Mat | Tłuczeń do nawierzchni drog.,sor.31.5-63.0mm,kl.I | 0.1697 | t | 1.3576 | 129.8 |  | 176.22
| Miał kamienny | 0.0143 | t | 0.1144 | 44.64 |  | 5.11
| Woda | 0.008 | m3 | 0.064 | 6.61 |  | 0.42
| M a t e r i a ł y p o m o c n i c z e | 0.5 | %M |  |  |  | 0.91
Spr | Równiarka samojezdna 74 KW (100 KM) (1) | 0.0025 | m-g | 0.02 | 217.15 |  |  | 4.34
| Walec statyczny samojezdny 10 t (1) | 0.0256 | m-g | 0.2048 | 144.66 |  |  | 29.63
220 | KNR 2-31 114-8 |  |  |  | m2 |  | 8
Podbudowy z kruszyw łamanych, każdy dalszy 1 cm gr.warstwy górnej pow.8 cm po zagęszczeniu [R=7;M=7;S=7]
| R a z e m r o b o c i z n a | 0.0011 | r-g | 0.0616 | 0 | 0
Mat | Tłuczeń do nawierzchni drog.,sor.31.5-63.0mm,kl.I | 0.0212 | t | 1.1872 | 129.8 |  | 154.1
| Woda | 0.001 | m3 | 0.056 | 6.61 |  | 0.37
| M a t e r i a ł y p o m o c n i c z e | 0.5 | %M |  |  |  | 0.77
Spr | Równiarka samojezdna 74 KW (100 KM) (1) | 0.0002 | m-g | 0.0112 | 217.15 |  |  | 2.43
| Walec statyczny samojezdny 10 t (1) | 0.0013 | m-g | 0.0728 | 144.66 |  |  | 10.53
230 | KNR 2-31 1004-1 |  |  |  | m2 |  | 8
Czyszczenie ręczne nawierzchni nieulepszonej
| R a z e m r o b o c i z n a | 0.0679 | r-g | 0.5432 | 0 | 0
240 | KNR 2-31 1004-7 |  |  |  | m2 |  | 8
Skropienie nawierzchni asfaltem
| R a z e m r o b o c i z n a | 0.0095 | r-g | 0.076 | 0 | 0
Mat | Asfalt D-50 | 0.51 | kg | 4.08 | 2.74 |  | 11.18
| Olej napędowy do silników szybko i wolnoobrotowych | 0.018 | kg | 0.144 | 6.27 |  | 0.9
| M a t e r i a ł y p o m o c n i c z e | 0.5 | %M |  |  |  | 0.06
Spr | Skrapiarka do bitumitu przewoźna z ręczną pompą 250-500 dm3 | 0.0122 | m-g | 0.0976 | 21.09 |  |  | 2.06
| Ciągnik kołowy 29-37 KW (1) | 0.0122 | m-g | 0.0976 | 78.02 |  |  | 7.61
250 | KNR 2-31 503-1 |  |  |  | m2 |  | 8
Chodniki z mieszanek mineralno-bitumicznych grysowo-żwirowych asfaltowych, gr.warstwy po zagęszczeniu 3 cm
ANALOGIA nawierzchnia z mieszanki grysowej układana ręcznie - warstwa wiążąca
| R a z e m r o b o c i z n a | 0.1193 | r-g | 0.9544 | 0 | 0
Mat | Miesz.miner-asfalt.grys.do war.wiążącej | 0.075 | t | 0.6 | 335.78 |  | 201.47
| M a t e r i a ł y p o m o c n i c z e | 0.5 | %M |  |  |  | 1.01
Spr | Walec wibracyjny samojezdny 2.5 t (1) | 0.0166 | m-g | 0.1328 | 123.58 |  |  | 16.41
260 | KNR 2-31 503-2 |  |  |  | m2 |  | 8
Chodniki z mieszanek mineralno-bitumicznych grysowo-żwirowych asfaltowych, każdy dalszy 1 cm gr.warstwy po zagęszczeniu pow.3 cm [R=2;M=2;S=2]
| R a z e m r o b o c i z n a | 0.0345 | r-g | 0.552 | 0 | 0
Mat | Miesz.miner-asfalt.grys.do war.wiążącej | 0.025 | t | 0.4 | 335.78 |  | 134.31
| M a t e r i a ł y p o m o c n i c z e | 0.5 | %M |  |  |  | 0.67
Spr | Walec wibracyjny samojezdny 2.5 t (1) | 0.0054 | m-g | 0.0864 | 123.58 |  |  | 10.68
270 | KNR 2-31 1004-3 |  |  |  | m2 |  | 8
Czyszczenie ręczne nawierzchni ulepszonej - bitum
| R a z e m r o b o c i z n a | 0.0272 | r-g | 0.2176 | 0 | 0
280 | KNR 2-31 1004-7 |  |  |  | m2 |  | 8
Skropienie nawierzchni asfaltem
| R a z e m r o b o c i z n a | 0.0095 | r-g | 0.076 | 0 | 0
Mat | Asfalt D-50 | 0.51 | kg | 4.08 | 2.74 |  | 11.18
| Olej napędowy do silników szybko i wolnoobrotowych | 0.018 | kg | 0.144 | 6.27 |  | 0.9
| M a t e r i a ł y p o m o c n i c z e | 0.5 | %M |  |  |  | 0.06
Spr | Skrapiarka do bitumitu przewoźna z ręczną pompą 250-500 dm3 | 0.0122 | m-g | 0.0976 | 21.09 |  |  | 2.06
| Ciągnik kołowy 29-37 KW (1) | 0.0122 | m-g | 0.0976 | 78.02 |  |  | 7.61
290 | KNR 2-31 503-1 |  |  |  | m2 |  | 8
Chodniki z mieszanek mineralno-bitumicznych grysowo-żwirowych asfaltowych, gr.warstwy po zagęszczeniu 3 cm
ANALOGIA nawierchnia grysowa układana ręcznie - warstwa ścieralna
| R a z e m r o b o c i z n a | 0.1193 | r-g | 0.9544 | 0 | 0
Mat | Miesz.miner-asfalt.grysowa do war.ścier. | 0.075 | t | 0.6 | 349.86 |  | 209.92
| M a t e r i a ł y p o m o c n i c z e | 0.5 | %M |  |  |  | 1.05
Spr | Walec wibracyjny samojezdny 2.5 t (1) | 0.0166 | m-g | 0.1328 | 123.58 |  |  | 16.41
300 | KNR 2-31 503-2 |  |  |  | m2 |  | 8
Chodniki z mieszanek mineralno-bitumicznych grysowo-żwirowych asfaltowych, każdy dalszy 1 cm gr.warstwy po zagęszczeniu pow.3 cm [R=2;M=2;S=2]
| R a z e m r o b o c i z n a | 0.0345 | r-g | 0.552 | 0 | 0
Mat | Miesz.miner-asfalt.grysowa do war.ścier. | 0.025 | t | 0.4 | 349.86 |  | 139.94
| M a t e r i a ł y p o m o c n i c z e | 0.5 | %M |  |  |  | 0.7
Spr | Walec wibracyjny samojezdny 2.5 t (1) | 0.0054 | m-g | 0.0864 | 123.58 |  |  | 10.68
310 | 2025-01-01 |  |  |  | m2 |  | 1.2
Spoinowanie szczelin
Mat | Asfalt D-50 | 1 | kg | 1.2 | 2.74 |  | 3.29
320 | KNR 2-31 1501-1 |  |  |  | t |  | 2
Transport mieszanki z wytwórni do miejsca wbudowania na odleglość do 0.5 km - mieszanka mineralno-bitumiczna, ładowność środków transportowych do 5 t
| R a z e m r o b o c i z n a | 0.043 | r-g | 0.086 | 0 | 0
Mat | Olej opałowy luzem | 0.12 | kg | 0.24 | 4.45 |  | 1.07
| M a t e r i a ł y p o m o c n i c z e | 0.5 | %M |  |  |  | 0.01
Spr | Samochód samowyładowczy do 5 t (1) | 0.173 | m-g | 0.346 | 148.87 |  |  | 51.51
330 | KNR 2-31 1502-1 |  |  |  | t |  | 2
Nakłady uzupełniające do tablicy 1501 na transport mieszanki mineralno-bitumicznej z wytwórni do miejsca wbudowania na dalsze 0.5 km ponad 0.5 km - mieszanka mineralno-bitumiczna, ładowność środków transportowych do 5 t [S=39]
Spr | Samochód samowyładowczy do 5 t (1) | 0.008 | m-g | 0.624 | 148.87 |  |  | 92.89
| M a t e r i a ł y p o m o c n i c z e | 0.5 | %M
| Razem R+M+Mp+S kosztorys |  |  |  |  | 0 | 5828.16 | 1937.93
Narz. | Kp |  |  | 0
| Z |  |  | 0
| Razem kosztorys [Rob+Mat+Spr+Kp+Z] |  |  | 7766.09

## Arkusz3
Usunięcie awarii poprzez zabudow łącznika R/K - nawierzchnia z kostki betonowej
Nr | Nazwa |  |  |  | Jednostka miary |  | Ilość | CJR
Nakł. | Nazwa nakładu | Nakł.jedn. | JM | Nakł.cał. | Cena | Robocizna | Materiały | Sprzęt
40 | KNR 2-31 810-1 |  |  |  | m2 |  | 8
Rozebranie nawierzchni z klinkieru drogowego na podsypce piaskowej z wypełnieniem spoin
Analogia rozebranie nawierzchni z kostki betonowej
| R a z e m r o b o c i z n a | 0.2089 | r-g | 1.6712 | 0 | 0
| M a t e r i a ł y p o m o c n i c z e | 0.5 | %M
70 | KNR 2-31 802-5 |  |  |  | m2 |  | 8
Rozebranie podbudowy z kruszywa o gr.15 cm ręcznie
| R a z e m r o b o c i z n a | 0.5446 | r-g | 4.3568 | 0 | 0
| M a t e r i a ł y p o m o c n i c z e | 0.5 | %M
90 | KNR 4-01 108-11 |  |  |  | m3 |  | 1.2
Wywiezienie gruzu spryzmowanego samochodami samowyładowczymi na odl.do 1 km
| R a z e m r o b o c i z n a | 0.86 | r-g | 1.032 | 0 | 0
Spr | Samochód samowyładowczy do 5 t (1) | 0.5 | m-g | 0.6 | 148.87 |  |  | 89.32
100 | KNR 4-01 108-12 |  |  |  | m3 |  | 1.2
Wywiezienie gruzu spryzmowanego samochodami samowyładowczymi - każdy następny 1 km [S=9]
Spr | Samochód samowyładowczy do 5 t (1) | 0.02 | m-g | 0.216 | 148.87 |  |  | 32.16
110 | KNR 2-01 205-4 |  |  |  | m3 |  | 9.6
Roboty ziemne wyk.koparkami, z transportem urobku samochodami samowyładowczymi na odl.do 1 km - koparki podsiębierne o poj.łyżki 0.25 m3, kat.gruntu III
| R a z e m r o b o c i z n a | 0.23 | r-g | 2.208 | 0 | 0
Spr | Koparka 1-naczyniowa kołowa 0.25m3 (1) | 0.0984 | m-g | 0.9446 | 143.92 |  |  | 135.95
| Samochód samowyładowczy do 5 t (1) | 0.2283 | m-g | 2.1917 | 148.87 |  |  | 326.28
120 | KNR 2-01 317-5 |  |  |  | m3 |  | 2.4
Wykopy liniowe o ścianach pionowych pod fundamenty, rurociągi i kolektory w gruntach suchych, z wydobyciem urobku łopatą lub wyciągiem ręcznym gł.wykopu do 3 m, szer.0.8-1.5 m, kat.gruntu III-IV
| R a z e m r o b o c i z n a | 3.295 | r-g | 7.908 | 0 | 0
130 | KNR 2-01 211-3 |  |  |  | m3 |  | 2.08
Roboty ziemne wyk.koparkami w ziemi uprzednio zmagazynowanej w hałdach, z transportem urobku samochodami samowyładowczymi na odl.do 1.0 km - koparki przedsiębierne o poj.chwytaka 0.25 m3, kat.gruntu I-III
| R a z e m r o b o c i z n a | 0.0384 | r-g | 0.0799 | 0 | 0
Spr | Koparka 1-naczyniowa kołowa 0.25m3 (1) | 0.0689 | m-g | 0.1433 | 143.92 |  |  | 20.62
| Spycharka gąsienicowa 55 kW (75 KM) (1) | 0.0262 | m-g | 0.0545 | 141.06 |  |  | 7.69
| Samochód samowyładowczy do 5 t (1) | 0.1942 | m-g | 0.4039 | 148.87 |  |  | 60.13
140 | KNR 2-01 214-4 |  |  |  | m3 |  | 10.4
Nakłady uzupełniające do tablic 0201-0213 - przewóz samochodami samowyładowczymi - za każde dalsze rozpoczęte 0.5 km ponad 1 km po drogach utwardzonych, kat.gruntu III-IV [S=18]
Spr | Samochód samowyładowczy do 5 t (1) | 0.0152 | m-g | 2.8454 | 148.87 |  |  | 423.59
150 | KNR 2-18 WACETOB 114-4 |  |  |  | szt |  | 2
Kształtki żeliwne ciśnieniowe kołnierzowe o średnicy nominalnej 150 mm
| R a z e m r o b o c i z n a | 0.947 | r-g | 1.894 | 0 | 0
Mat | łączniki MULTI/JOINT DN 150mm | 1 | szt | 2 | 1378.49 |  | 2756.98
| M a t e r i a ł y p o m o c n i c z e | 1.5 | %M |  |  |  | 41.35
Spr | Samochód skrzyniowy do 5 t (1) | 0.07 | m-g | 0.14 | 119.16 |  |  | 16.68
160 | KNR 2-18 WACETOB 109-7 |  |  |  | m |  | 1
Montaż z rur polietylenowych PE, PEHD o średnicy zewnętrznej 160 mm
| R a z e m r o b o c i z n a | 0.272 | r-g | 0.272 | 0 | 0
Mat | Rura PE-HD 1.0 MPa d:160/14.6 mm | 1.02 | m | 1.02 | 116.11 |  | 118.43
| M a t e r i a ł y p o m o c n i c z e | 1.5 | %M |  |  |  | 1.78
Spr | Ciągnik siodłowy z naczepą 16 t (1) | 0.0329 | m-g | 0.0329 | 131.81 |  |  | 4.34
| Żuraw samochodowy do 4 t (1) | 0.0372 | m-g | 0.0372 | 131.79 |  |  | 4.9
170 | KNR 2-18 WACETOB 112-3 |  |  |  | szt |  | 2
Montaż kształtek ciśnieniowych PE, PEHD o połączeniach zgrzewano-kołnierzowych (tuleje kołnierzowe na luźny kołnierz) - średnica zewnętrzna 160-225 mm
Mat | Tuleja kołn.PE doczoł.1,0 MPa 160/150 mm | 1 | szt | 2 | 73.87 |  | 147.74
| Kołnierz stal.ocynk.dociskowy 160/150 mm | 1 | szt | 2 | 168.88 |  | 337.76
| M a t e r i a ł y p o m o c n i c z e | 1.5 | %M |  |  |  | 7.28
180 | KNR 2-18 WACETOB 111-7 |  |  |  | złącze |  | 2
Połączenie rur polietylenowych, ciśnieniowych PE, PEHD za pomocą kształtek elektrooporowych - średnica zewnętrzna rur 160 mm
| R a z e m r o b o c i z n a | 0.92 | r-g | 1.84 | 0 | 0
Mat | Mufa elektrooporowa z PE d:160 mm | 1 | szt | 2 | 101.08 |  | 202.16
| M a t e r i a ł y p o m o c n i c z e | 1.5 | %M |  |  |  | 3.03
Spr | Zgrzewarka elekrooporowa D:63 | 0.46 | m-g | 0.92 | 28.43 |  |  | 26.16
| Zespół prądotwórczy 1-fazowy 2.5 KVA | 0.46 | m-g | 0.92 | 11.58 |  |  | 10.65
170 | KNR 2-18 501-3 |  |  |  | m2 |  | 4
Podłoża z materiałów sypkich o grugości 20 cm [R=2;M=2]
| R a z e m r o b o c i z n a | 0.4479 | r-g | 3.5832 | 0 | 0
Mat | Piasek zwykły | 0.244 | m3 | 1.952 | 56.77 |  | 110.82
| M a t e r i a ł y p o m o c n i c z e | 2.5 | %M |  |  |  | 2.77
170 | KNNR 1 214-5 |  |  |  | m3 |  | 9.6
Zasypanie wykopów fundamentowych podłużnych,punktowych,rowów,wykopów obiektowych z zagęszczeniem mechanicznym ubijakami, gr.zagęszczanej warstwy w stanie luźnym 25 cm, kat.gruntu III-IV
| R a z e m r o b o c i z n a | 0.227 | r-g | 2.1792 | 0 | 0
Mat | Piasek zwykły | 1.2 | m3 | 11.52 | 56.77 |  | 653.99
Spr | Ubijak spalinowy 200 kg | 0.138 | m-g | 1.3248 | 20.78 |  |  | 27.53
| Spycharka gąsienicowa 55 kW (75 KM) (1) | 0.0144 | m-g | 0.1382 | 141.06 |  |  | 19.49
180 | KNR 2-01 320-5 |  |  |  | m3 |  | 2.4
Zasypywanie wykopów liniowych o ścianach pionowych gł.wykopu do 3 m, szer.0.8-1.5 m, kat.gruntu III-IV
| R a z e m r o b o c i z n a | 1.3561 | r-g | 3.2546 | 0 | 0
Mat | Piasek zwykły | 1.2 | m3 | 2.88 | 56.77 |  | 163.5
190 | KNR 2-31 114-5 |  |  |  | m2 |  | 8
Podbudowy z kruszyw łamanych, warstwa dolna o gr.15 cm po zagęszczeniu
| R a z e m r o b o c i z n a | 0.0333 | r-g | 0.2664 | 0 | 0
Mat | Tłuczeń do nawierzchni drog.,sor.31.5-63.0mm,kl.I | 0.3182 | t | 2.5456 | 129.8 |  | 330.42
| Woda | 0.015 | m3 | 0.12 | 6.61 |  | 0.79
| M a t e r i a ł y p o m o c n i c z e | 0.5 | %M |  |  |  | 1.66
Spr | Równiarka samojezdna 74 KW (100 KM) (1) | 0.0027 | m-g | 0.0216 | 217.15 |  |  | 4.69
| Walec statyczny samojezdny 10 t (1) | 0.0387 | m-g | 0.3096 | 144.66 |  |  | 44.79
200 | KNR 2-31 511-4 |  |  |  | m2 |  | 8
Nawierzchnie kostki brukowej betonowej gr.8 cm układanej na podsypce piaskowej
| R a z e m r o b o c i z n a | 1.1423 | r-g | 9.1384 | 0 | 0
Mat | Piasek zwykły | 0.0793 | m3 | 0.6344 | 56.77 |  | 36.01
| Woda | 0.022 | m3 | 0.176 | 6.61 |  | 1.16
| M a t e r i a ł y p o m o c n i c z e | 0.5 | %M |  |  |  | 0.19
Spr | Zagęszczarka wibracyjna spalinowa 70-90 m3/h | 0.13 | m-g | 1.04 | 27.39 |  |  | 28.49
| Piła do cięcia nawierzchni z tarczą (1) | 0.025 | m-g | 0.2 | 77.2 |  |  | 15.44
| Razem R+M+Mp+S kosztorys |  |  |  |  | 0 | 4917.82 | 1345.13
Narz. | Kp |  |  | 0
| Z |  |  | 0
| Razem kosztorys [Rob+Mat+Spr+Kp+Z] |  |  | 6262.95

## Arkusz4
Wykonanie wcinki do wodociągu DN 160 mm (gotowy wykop)
Nakł. | Nazwa nakładu | Nakł.jedn. | JM | Nakł.cał. | Cena | Robocizna | Materiały | Sprzęt
10 | KNR 2-18 902-3 |  |  |  | szt |  | 1
Podłączenia instalacji do sieci wodociągowej - nasady rurowe /opaski/ na istniejących rurociągach o średnicy 150 mm
| R a z e m r o b o c i z n a | 6.08 | r-g | 6.08 | 0 | 0
Mat | Trójnik siodłowy Dn 160/63 mm | 1 | szt | 1 | 209.27 |  | 209.27
| M a t e r i a ł y p o m o c n i c z e | 2.5 | %M |  |  |  | 5.23
Spr | Samochód dostawczy do 0.9 t (1) | 1.6 | m-g | 1.6 | 106.47 |  |  | 170.35
20 | KNR 2-18 WACETOB 212-1 |  |  |  | kpl |  | 1
Zasuwy typu "E" kielichowo-kołnierzowe z obudową, montowane na rurociągach z PVC i PE o średnicy 65 mm
Zasuwa Dn 50 mm
| R a z e m r o b o c i z n a | 2.32 | r-g | 2.32 | 0 | 0
Mat | Zasuwa ZDn 50 mm | 1 | szt | 1 | 508.79 |  | 508.79
| Uszczelki gumowe płaskie do poł.kołnierzowych d:50 mm | 2 | szt | 2 | 2.57 |  | 5.14
| Śruby stal.średniodokł.z nakr.i podkł.M14 | 1.57 | kg | 1.57 | 12.31 |  | 19.33
| Obudowa żeliwna do zasuwy | 1 | szt | 1 | 119.98 |  | 119.98
| Skrzynka uliczna do zasuwy | 1 | szt | 1 | 167.35 |  | 167.35
| Tuleja kołnierzowa 63 mm | 2 | szt | 2 | 18.89 |  | 37.78
| Kołnierz stalowy 63 mm | 2 | szt | 2 | 66.84 |  | 133.68
| M a t e r i a ł y p o m o c n i c z e | 1.5 | %M |  |  |  | 14.88
Spr | Samochód dostawczy do 0.9 t (1) | 0.2 | m-g | 0.2 | 106.47 |  |  | 21.29
30 | KNR 2-18 WACETOB 111-1 |  |  |  | złącze |  | 1
Połączenie rur polietylenowych, ciśnieniowych PE, PEHD za pomocą kształtek elektrooporowych - średnica zewnętrzna rur 63 mm
| R a z e m r o b o c i z n a | 0.48 | r-g | 0.48 | 0 | 0
Mat | Mufa elektrooporowa DN 63 mm | 1 | szt | 1 | 23.67 |  | 23.67
| M a t e r i a ł y p o m o c n i c z e | 1.5 | %M |  |  |  | 0.36
Spr | Zgrzewarka elekrooporowa D:63 | 0.24 | m-g | 0.24 | 28.43 |  |  | 6.82
| Zespół prądotwórczy 1-fazowy 2.5 KVA | 0.24 | m-g | 0.24 | 11.58 |  |  | 2.78
40 | KNR 2-18 WACETOB 111-1 |  |  |  | złącze |  | 1
Połączenie rur polietylenowych, ciśnieniowych PE, PEHD za pomocą kształtek elektrooporowych - średnica zewnętrzna rur 63 mm
| R a z e m r o b o c i z n a | 0.48 | r-g | 0.48 | 0 | 0
Mat | Redukcja elektrooporowa DN 63/40 mm | 1 | szt | 1 | 53.23 |  | 53.23
| M a t e r i a ł y p o m o c n i c z e | 1.5 | %M |  |  |  | 0.8
Spr | Zgrzewarka elekrooporowa D:63 | 0.24 | m-g | 0.24 | 28.43 |  |  | 6.82
| Zespół prądotwórczy 1-fazowy 2.5 KVA | 0.24 | m-g | 0.24 | 11.58 |  |  | 2.78
| Razem R+M+Mp+S kosztorys |  |  |  |  | 0 | 1299.49 | 210.84
Narz. | Kp |  |  | 0
| Z |  |  | 0
| Razem kosztorys [Rob+Mat+Spr+Kp+Z] |  |  | 1510.33

## Arkusz5
Wymiana hydrantu D:80 mm w nawierzchni asfaltowej
Nakł. | Nazwa nakładu | Nakł.jedn. | JM | Nakł.cał. | Cena | Robocizna | Materiały | Sprzęt
10 | KNR 5-10 WACETOB 323-1 |  |  |  | m |  | 10
Cięcie nawierzchni z mas mineralno-asfaltowych, głębokość cięcia 5 cm
| R a z e m r o b o c i z n a | 0.0395 | r-g | 0.395 | 0 | 0
Mat | Woda z rurociągu | 0.008 | m3 | 0.08 | 6.61 |  | 0.53
| M a t e r i a ł y p o m o c n i c z e | 4 | %M |  |  |  | 0.02
Spr | Piła do cięcia nawierzchni z tarczą (1) | 0.0628 | m-g | 0.628 | 77.2 |  |  | 48.48
| Samochód dostawczy do 0.9 t (1) | 0.0094 | m-g | 0.094 | 106.47 |  |  | 10.01
20 | KNR 5-10 WACETOB 323-2 |  |  |  | m |  | 10
Cięcie nawierzchni z mas mineralno-asfaltowych, głębokość cięcia - następny 1 cm [R=5;M=5;S=5]
| R a z e m r o b o c i z n a | 0.0064 | r-g | 0.32 | 0 | 0
Mat | Woda z rurociągu | 0.001 | m3 | 0.05 | 6.61 |  | 0.33
| M a t e r i a ł y p o m o c n i c z e | 4 | %M |  |  |  | 0.01
Spr | Piła do cięcia nawierzchni z tarczą (1) | 0.0006 | m-g | 0.03 | 77.2 |  |  | 2.32
| Samochód dostawczy do 0.9 t (1) | 0.0001 | m-g | 0.005 | 106.47 |  |  | 0.53
30 | KNR 2-31 803-3 |  |  |  | m2 |  | 6
Rozebranie nawierzchni z mieszanek mineralno-bitumicznych mechanicznie, gr.nawierzchni 3 cm
| R a z e m r o b o c i z n a | 0.2544 | r-g | 1.5264 | 0 | 0
| M a t e r i a ł y p o m o c n i c z e | 0.5 | %M
Spr | Sprężarka powietrza przewoźna spalinowa 4-5 m3/min (1) | 0.1249 | m-g | 0.7494 | 74.58 |  |  | 55.89
40 | KNR 2-31 803-4 |  |  |  | m2 |  | 6
Rozebranie nawierzchni z mieszanek mineralno-bitumicznych mechanicznie, każdy dalszy 1 cm gr.nawierzchni pow.3 cm [R=7;S=7]
| R a z e m r o b o c i z n a | 0.0437 | r-g | 1.8354 | 0 | 0
| M a t e r i a ł y p o m o c n i c z e | 0.5 | %M
Spr | Sprężarka powietrza przewoźna spalinowa 4-5 m3/min (1) | 0.0185 | m-g | 0.777 | 74.58 |  |  | 57.95
50 | KNR 4-01 108-11 |  |  |  | m3 |  | 0.6
Wywiezienie gruzu spryzmowanego samochodami samowyładowczymi na odl.do 1 km
| R a z e m r o b o c i z n a | 0.86 | r-g | 0.516 | 0 | 0
Spr | Samochód samowyładowczy do 5 t (1) | 0.5 | m-g | 0.3 | 148.87 |  |  | 44.66
60 | KNR 4-01 108-12 |  |  |  | m3 |  | 0.6
Wywiezienie gruzu spryzmowanego samochodami samowyładowczymi - każdy następny 1 km [S=14]
Spr | Samochód samowyładowczy do 5 t (1) | 0.02 | m-g | 0.168 | 148.87 |  |  | 25.01
70 | KNR 2-31 802-5 |  |  |  | m2 |  | 6
Rozebranie podbudowy z kruszywa o gr.15 cm ręcznie
| R a z e m r o b o c i z n a | 0.5446 | r-g | 3.2676 | 0 | 0
| M a t e r i a ł y p o m o c n i c z e | 0.5 | %M
80 | KNR 2-31 802-6 |  |  |  | m2 |  | 6
Rozebranie podbudowy z kruszywa ręcznie, każdy dalszy 1 cm gr.podbudowy pow.15 cm [R=15]
| R a z e m r o b o c i z n a | 0.0363 | r-g | 3.267 | 0 | 0
| M a t e r i a ł y p o m o c n i c z e | 0.5 | %M
90 | KNR 4-01 108-11 |  |  |  | m3 |  | 1.8
Wywiezienie gruzu spryzmowanego samochodami samowyładowczymi na odl.do 1 km
| R a z e m r o b o c i z n a | 0.86 | r-g | 1.548 | 0 | 0
Spr | Samochód samowyładowczy do 5 t (1) | 0.5 | m-g | 0.9 | 148.87 |  |  | 133.98
100 | KNR 4-01 108-12 |  |  |  | m3 |  | 1.8
Wywiezienie gruzu spryzmowanego samochodami samowyładowczymi - każdy następny 1 km [S=9]
Spr | Samochód samowyładowczy do 5 t (1) | 0.02 | m-g | 0.324 | 148.87 |  |  | 48.23
110 | KNR 2-01 205-4 |  |  |  | m3 |  | 6.24
Roboty ziemne wyk.koparkami, z transportem urobku samochodami samowyładowczymi na odl.do 1 km - koparki podsiębierne o poj.łyżki 0.25 m3, kat.gruntu III
| R a z e m r o b o c i z n a | 0.23 | r-g | 1.4352 | 0 | 0
Spr | Koparka 1-naczyniowa kołowa 0.25m3 (1) | 0.0984 | m-g | 0.614 | 143.92 |  |  | 88.37
| Samochód samowyładowczy do 5 t (1) | 0.2283 | m-g | 1.4246 | 148.87 |  |  | 212.08
120 | KNR 2-01 317-5 |  |  |  | m3 |  | 1.56
Wykopy liniowe o ścianach pionowych pod fundamenty, rurociągi i kolektory w gruntach suchych, z wydobyciem urobku łopatą lub wyciągiem ręcznym gł.wykopu do 3 m, szer.0.8-1.5 m, kat.gruntu III-IV
| R a z e m r o b o c i z n a | 3.295 | r-g | 5.1402 | 0 | 0
130 | KNR 2-01 211-3 |  |  |  | m3 |  | 1.56
Roboty ziemne wyk.koparkami w ziemi uprzednio zmagazynowanej w hałdach, z transportem urobku samochodami samowyładowczymi na odl.do 1.0 km - koparki przedsiębierne o poj.chwytaka 0.25 m3, kat.gruntu I-III
| R a z e m r o b o c i z n a | 0.0384 | r-g | 0.0599 | 0 | 0
Spr | Koparka 1-naczyniowa kołowa 0.25m3 (1) | 0.0689 | m-g | 0.1075 | 143.92 |  |  | 15.47
| Spycharka gąsienicowa 55 kW (75 KM) (1) | 0.0262 | m-g | 0.0409 | 141.06 |  |  | 5.77
| Samochód samowyładowczy do 5 t (1) | 0.1942 | m-g | 0.303 | 148.87 |  |  | 45.11
140 | KNR 2-01 214-4 |  |  |  | m3 |  | 7.8
Nakłady uzupełniające do tablic 0201-0213 - przewóz samochodami samowyładowczymi - za każde dalsze rozpoczęte 0.5 km ponad 1 km po drogach utwardzonych, kat.gruntu III-IV [S=18]
Spr | Samochód samowyładowczy do 5 t (1) | 0.0152 | m-g | 2.1341 | 148.87 |  |  | 317.7
150 | KNR 405 tom I 210-1 |  |  |  | kpl |  | 1
Wymiana hydrantu podziemnego o średnicy nominalnej 80 mm
| R a z e m r o b o c i z n a | 9.845 | r-g | 9.845 | 0 | 0
Mat | Hydrant z podwójnym zamknięciem DN 80 mm | 1 | szt | 1 | 1696.35 |  | 1696.35
| Króciec 2-kołn."FF" z owierc.kołn.żel.ciśn.Dn:80 mm,L=500 mm | 2 | szt | 2 | 289.17 |  | 578.34
| Zasuwa żeliwna kołnierzowa D:80 mm | 1 | szt | 1 | 700.29 |  | 700.29
| Obudowa do zasuw żeliwna kat.025 A i B d:80 mm | 1 | szt | 1 | 128.47 |  | 128.47
| Skrzynka uliczna do hydrant.d:80-100 mm duża | 1 | szt | 1 | 414.54 |  | 414.54
| Skrzynka uliczna typ 9501,żel.szara,zasuwy | 1 | szt | 1 | 167.35 |  | 167.35
| Kolano stopowe kołn.do hydrantu d:80 mm | 1 | szt | 1 | 263.61 |  | 263.61
| Osłona hydrantu | 1 | szt | 1 | 103 |  | 103
| Żwir do bet.wielofrak.uziar.4-31,5mm | 0.38 | m3 | 0.38 | 174.68 |  | 66.38
Spr | Samochód skrzyniowy do 5 t (1) | 1.53 | m-g | 1.53 | 119.16 |  |  | 182.31
| Wciągarka ręczna pow.3-5 t | 3.25 | m-g | 3.25 | 5.52 |  |  | 17.94
160 | KNR 2-18 501-3 |  |  |  | m2 |  | 3
Podłoża z materiałów sypkich o grugości 20 cm [R=2;M=2]
| R a z e m r o b o c i z n a | 0.4479 | r-g | 2.6874 | 0 | 0
Mat | Piasek zwykły | 0.244 | m3 | 1.464 | 56.77 |  | 83.11
| M a t e r i a ł y p o m o c n i c z e | 2.5 | %M |  |  |  | 2.08
170 | KNNR 1 214-5 |  |  |  | m3 |  | 6.24
Zasypanie wykopów fundamentowych podłużnych,punktowych,rowów,wykopów obiektowych z zagęszczeniem mechanicznym ubijakami, gr.zagęszczanej warstwy w stanie luźnym 25 cm, kat.gruntu III-IV
| R a z e m r o b o c i z n a | 0.227 | r-g | 1.4165 | 0 | 0
Mat | Piasek zwykły | 1.2 | m3 | 7.488 | 56.77 |  | 425.09
Spr | Ubijak spalinowy 200 kg | 0.138 | m-g | 0.8611 | 20.78 |  |  | 17.89
| Spycharka gąsienicowa 55 kW (75 KM) (1) | 0.0144 | m-g | 0.0899 | 141.06 |  |  | 12.68
180 | KNR 2-01 320-5 |  |  |  | m3 |  | 1.56
Zasypywanie wykopów liniowych o ścianach pionowych gł.wykopu do 3 m, szer.0.8-1.5 m, kat.gruntu III-IV
| R a z e m r o b o c i z n a | 1.3561 | r-g | 2.1155 | 0 | 0
Mat | Piasek zwykły | 1.2 | m3 | 1.872 | 56.77 |  | 106.27
190 | KNR 2-31 114-5 |  |  |  | m2 |  | 6
Podbudowy z kruszyw łamanych, warstwa dolna o gr.15 cm po zagęszczeniu
| R a z e m r o b o c i z n a | 0.0333 | r-g | 0.1998 | 0 | 0
Mat | Tłuczeń do nawierzchni drog.,sor.31.5-63.0mm,kl.I | 0.3182 | t | 1.9092 | 129.8 |  | 247.81
| Woda | 0.015 | m3 | 0.09 | 6.61 |  | 0.59
| M a t e r i a ł y p o m o c n i c z e | 0.5 | %M |  |  |  | 1.24
Spr | Równiarka samojezdna 74 KW (100 KM) (1) | 0.0027 | m-g | 0.0162 | 217.15 |  |  | 3.52
| Walec statyczny samojezdny 10 t (1) | 0.0387 | m-g | 0.2322 | 144.66 |  |  | 33.59
200 | KNR 2-31 114-7 |  |  |  | m2 |  | 6
Podbudowy z kruszyw łamanych, górna warstwa o gr.8 cm po zagęszczeniu
| R a z e m r o b o c i z n a | 0.0304 | r-g | 0.1824 | 0 | 0
Mat | Tłuczeń do nawierzchni drog.,sor.31.5-63.0mm,kl.I | 0.1697 | t | 1.0182 | 129.8 |  | 132.16
| Miał kamienny | 0.0143 | t | 0.0858 | 44.64 |  | 3.83
| Woda | 0.008 | m3 | 0.048 | 6.61 |  | 0.32
| M a t e r i a ł y p o m o c n i c z e | 0.5 | %M |  |  |  | 0.68
Spr | Równiarka samojezdna 74 KW (100 KM) (1) | 0.0025 | m-g | 0.015 | 217.15 |  |  | 3.26
| Walec statyczny samojezdny 10 t (1) | 0.0256 | m-g | 0.1536 | 144.66 |  |  | 22.22
210 | KNR 2-31 114-8 |  |  |  | m2 |  | 6
Podbudowy z kruszyw łamanych, każdy dalszy 1 cm gr.warstwy górnej pow.8 cm po zagęszczeniu [R=7;M=7;S=7]
| R a z e m r o b o c i z n a | 0.0011 | r-g | 0.0462 | 0 | 0
Mat | Tłuczeń do nawierzchni drog.,sor.31.5-63.0mm,kl.I | 0.0212 | t | 0.8904 | 129.8 |  | 115.57
| Woda | 0.001 | m3 | 0.042 | 6.61 |  | 0.28
| M a t e r i a ł y p o m o c n i c z e | 0.5 | %M |  |  |  | 0.58
Spr | Równiarka samojezdna 74 KW (100 KM) (1) | 0.0002 | m-g | 0.0084 | 217.15 |  |  | 1.82
| Walec statyczny samojezdny 10 t (1) | 0.0013 | m-g | 0.0546 | 144.66 |  |  | 7.9
220 | KNR 2-31 1004-1 |  |  |  | m2 |  | 6
Czyszczenie ręczne nawierzchni nieulepszonej
| R a z e m r o b o c i z n a | 0.0679 | r-g | 0.4074 | 0 | 0
230 | KNR 2-31 1004-7 |  |  |  | m2 |  | 6
Skropienie nawierzchni asfaltem
| R a z e m r o b o c i z n a | 0.0095 | r-g | 0.057 | 0 | 0
Mat | Asfalt D-50 | 0.51 | kg | 3.06 | 2.74 |  | 8.38
| Olej napędowy do silników szybko i wolnoobrotowych | 0.018 | kg | 0.108 | 6.27 |  | 0.68
| M a t e r i a ł y p o m o c n i c z e | 0.5 | %M |  |  |  | 0.05
Spr | Skrapiarka do bitumitu przewoźna z ręczną pompą 250-500 dm3 | 0.0122 | m-g | 0.0732 | 21.09 |  |  | 1.54
| Ciągnik kołowy 29-37 KW (1) | 0.0122 | m-g | 0.0732 | 78.02 |  |  | 5.71
240 | KNR 2-31 503-1 |  |  |  | m2 |  | 6
Chodniki z mieszanek mineralno-bitumicznych grysowo-żwirowych asfaltowych, gr.warstwy po zagęszczeniu 3 cm
ANALOGIA nawierzchnia z mieszanki grysowej układana ręcznie - warstwa wiążąca
| R a z e m r o b o c i z n a | 0.1193 | r-g | 0.7158 | 0 | 0
Mat | Miesz.miner-asfalt.grys.do war.wiążącej | 0.075 | t | 0.45 | 335.78 |  | 151.1
| M a t e r i a ł y p o m o c n i c z e | 0.5 | %M |  |  |  | 0.76
Spr | Walec wibracyjny samojezdny 2.5 t (1) | 0.0166 | m-g | 0.0996 | 123.58 |  |  | 12.31
250 | KNR 2-31 503-2 |  |  |  | m2 |  | 6
Chodniki z mieszanek mineralno-bitumicznych grysowo-żwirowych asfaltowych, każdy dalszy 1 cm gr.warstwy po zagęszczeniu pow.3 cm [R=2;M=2;S=2]
| R a z e m r o b o c i z n a | 0.0345 | r-g | 0.414 | 0 | 0
Mat | Miesz.miner-asfalt.grys.do war.wiążącej | 0.025 | t | 0.3 | 335.78 |  | 100.73
| M a t e r i a ł y p o m o c n i c z e | 0.5 | %M |  |  |  | 0.5
Spr | Walec wibracyjny samojezdny 2.5 t (1) | 0.0054 | m-g | 0.0648 | 123.58 |  |  | 8.01
260 | KNR 2-31 1004-3 |  |  |  | m2 |  | 6
Czyszczenie ręczne nawierzchni ulepszonej - bitum
| R a z e m r o b o c i z n a | 0.0272 | r-g | 0.1632 | 0 | 0
270 | KNR 2-31 1004-7 |  |  |  | m2 |  | 6
Skropienie nawierzchni asfaltem
| R a z e m r o b o c i z n a | 0.0095 | r-g | 0.057 | 0 | 0
Mat | Asfalt D-50 | 0.51 | kg | 3.06 | 2.74 |  | 8.38
| Olej napędowy do silników szybko i wolnoobrotowych | 0.018 | kg | 0.108 | 6.27 |  | 0.68
| M a t e r i a ł y p o m o c n i c z e | 0.5 | %M |  |  |  | 0.05
Spr | Skrapiarka do bitumitu przewoźna z ręczną pompą 250-500 dm3 | 0.0122 | m-g | 0.0732 | 21.09 |  |  | 1.54
| Ciągnik kołowy 29-37 KW (1) | 0.0122 | m-g | 0.0732 | 78.02 |  |  | 5.71
280 | KNR 2-31 503-1 |  |  |  | m2 |  | 6
Chodniki z mieszanek mineralno-bitumicznych grysowo-żwirowych asfaltowych, gr.warstwy po zagęszczeniu 3 cm
ANALOGIA nawierchnia grysowa układana ręcznie - warstwa ścieralna
| R a z e m r o b o c i z n a | 0.1193 | r-g | 0.7158 | 0 | 0
Mat | Miesz.miner-asfalt.grysowa do war.ścier. | 0.075 | t | 0.45 | 349.86 |  | 157.44
| M a t e r i a ł y p o m o c n i c z e | 0.5 | %M |  |  |  | 0.79
Spr | Walec wibracyjny samojezdny 2.5 t (1) | 0.0166 | m-g | 0.0996 | 123.58 |  |  | 12.31
290 | KNR 2-31 503-2 |  |  |  | m2 |  | 6
Chodniki z mieszanek mineralno-bitumicznych grysowo-żwirowych asfaltowych, każdy dalszy 1 cm gr.warstwy po zagęszczeniu pow.3 cm [R=2;M=2;S=2]
| R a z e m r o b o c i z n a | 0.0345 | r-g | 0.414 | 0 | 0
Mat | Miesz.miner-asfalt.grysowa do war.ścier. | 0.025 | t | 0.3 | 349.86 |  | 104.96
| M a t e r i a ł y p o m o c n i c z e | 0.5 | %M |  |  |  | 0.52
Spr | Walec wibracyjny samojezdny 2.5 t (1) | 0.0054 | m-g | 0.0648 | 123.58 |  |  | 8.01
300 | 2025-01-01 |  |  |  | m2 |  | 1
Spoinowanie szczelin
Mat | Asfalt D-50 | 1 | kg | 1 | 2.74 |  | 2.74
310 | KNR 2-31 1501-1 |  |  |  | t |  | 1.5
Transport mieszanki z wytwórni do miejsca wbudowania na odleglość do 0.5 km - mieszanka mineralno-bitumiczna, ładowność środków transportowych do 5 t
| R a z e m r o b o c i z n a | 0.043 | r-g | 0.0645 | 0 | 0
Mat | Olej opałowy luzem | 0.12 | kg | 0.18 | 4.45 |  | 0.8
| M a t e r i a ł y p o m o c n i c z e | 0.5 | %M
Spr | Samochód samowyładowczy do 5 t (1) | 0.173 | m-g | 0.2595 | 148.87 |  |  | 38.63
320 | KNR 2-31 1502-1 |  |  |  | t |  | 1.5
Nakłady uzupełniające do tablicy 1501 na transport mieszanki mineralno-bitumicznej z wytwórni do miejsca wbudowania na dalsze 0.5 km ponad 0.5 km - mieszanka mineralno-bitumiczna, ładowność środków transportowych do 5 t [S=39]
Spr | Samochód samowyładowczy do 5 t (1) | 0.008 | m-g | 0.468 | 148.87 |  |  | 69.67
| M a t e r i a ł y p o m o c n i c z e | 0.5 | %M
| Razem R+M+Mp+S kosztorys |  |  |  |  | 0 | 5777.39 | 1578.13
Narz. | Kp |  |  | 0
| Z |  |  | 0
| Razem kosztorys [Rob+Mat+Spr+Kp+Z] |  |  | 7355.52

## Arkusz6
Wymiana hydrantu D:80 mm w nawierzchni kostka
Nakł. | Nazwa nakładu | Nakł.jedn. | JM | Nakł.cał. | Cena | Robocizna | Materiały | Sprzęt
10 | KNR 2-31 810-1 |  |  |  | m2 |  | 6
Rozebranie nawierzchni z klinkieru drogowego na podsypce piaskowej z wypełnieniem spoin
Analogia rozebranie nawierzchni z kostki betonowej
| R a z e m r o b o c i z n a | 0.2089 | r-g | 1.2534 | 0 | 0
| M a t e r i a ł y p o m o c n i c z e | 0.5 | %M
20 | KNR 2-31 802-5 |  |  |  | m2 |  | 6
Rozebranie podbudowy z kruszywa o gr.15 cm ręcznie
| R a z e m r o b o c i z n a | 0.5446 | r-g | 3.2676 | 0 | 0
| M a t e r i a ł y p o m o c n i c z e | 0.5 | %M
30 | KNR 4-01 108-11 |  |  |  | m3 |  | 0.9
Wywiezienie gruzu spryzmowanego samochodami samowyładowczymi na odl.do 1 km
| R a z e m r o b o c i z n a | 0.86 | r-g | 0.774 | 0 | 0
Spr | Samochód samowyładowczy do 5 t (1) | 0.5 | m-g | 0.45 | 148.87 |  |  | 66.99
40 | KNR 4-01 108-12 |  |  |  | m3 |  | 0.9
Wywiezienie gruzu spryzmowanego samochodami samowyładowczymi - każdy następny 1 km [S=9]
Spr | Samochód samowyładowczy do 5 t (1) | 0.02 | m-g | 0.162 | 148.87 |  |  | 24.12
50 | KNR 2-01 205-4 |  |  |  | m3 |  | 7.2
Roboty ziemne wyk.koparkami, z transportem urobku samochodami samowyładowczymi na odl.do 1 km - koparki podsiębierne o poj.łyżki 0.25 m3, kat.gruntu III
| R a z e m r o b o c i z n a | 0.23 | r-g | 1.656 | 0 | 0
Spr | Koparka 1-naczyniowa kołowa 0.25 m3 (1) | 0.0984 | m-g | 0.7085 | 143.92 |  |  | 101.97
| Samochód samowyładowczy do 5 t (1) | 0.2283 | m-g | 1.6438 | 148.87 |  |  | 244.71
60 | KNR 2-01 317-5 |  |  |  | m3 |  | 1.8
Wykopy liniowe o ścianach pionowych pod fundamenty, rurociągi i kolektory w gruntach suchych, z wydobyciem urobku łopatą lub wyciągiem ręcznym gł.wykopu do 3 m, szer.0.8-1.5 m, kat.gruntu III-IV
| R a z e m r o b o c i z n a | 3.295 | r-g | 5.931 | 0 | 0
70 | KNR 2-01 211-3 |  |  |  | m3 |  | 1.8
Roboty ziemne wyk.koparkami w ziemi uprzednio zmagazynowanej w hałdach, z transportem urobku samochodami samowyładowczymi na odl.do 1.0 km - koparki przedsiębierne o poj.chwytaka 0.25 m3, kat.gruntu I-III
| R a z e m r o b o c i z n a | 0.0384 | r-g | 0.0691 | 0 | 0
Spr | Koparka 1-naczyniowa kołowa 0.25 m3 (1) | 0.0689 | m-g | 0.124 | 143.92 |  |  | 17.85
| Spycharka gąsienicowa 55 kW (75 KM) (1) | 0.0262 | m-g | 0.0472 | 141.06 |  |  | 6.66
| Samochód samowyładowczy do 5 t (1) | 0.1942 | m-g | 0.3496 | 148.87 |  |  | 52.04
80 | KNR 2-01 214-4 |  |  |  | m3 |  | 9
Nakłady uzupełniające do tablic 0201-0213 - przewóz samochodami samowyładowczymi - za każde dalsze rozpoczęte 0.5 km ponad 1 km po drogach utwardzonych, kat.gruntu III-IV [S=18]
Spr | Samochód samowyładowczy do 5 t (1) | 0.0152 | m-g | 2.4624 | 148.87 |  |  | 366.58
90 | KNR 405 tom I 210-1 |  |  |  | kpl |  | 1
Wymiana hydrantu podziemnego o średnicy nominalnej 80 mm
| R a z e m r o b o c i z n a | 9.845 | r-g | 9.845 | 0 | 0
Mat | Hydrant z podwójnym zamknięciem DN 80 mm | 1 | szt | 1 | 1696.35 |  | 1696.35
| Króciec 2-kołn."FF" z owierc.kołn.żel.ciśn.Dn:80 mm,L=500 mm | 2 | szt | 2 | 289.17 |  | 578.34
| Zasuwa żeliwna kołnierzowa D:80 mm | 1 | szt | 1 | 700.29 |  | 700.29
| Obudowa do zasuw żeliwna kat.025 A i B d:80 mm | 1 | szt | 1 | 128.47 |  | 128.47
| Skrzynka uliczna do hydrant.d:80-100 mm duża | 1 | szt | 1 | 414.54 |  | 414.54
| Skrzynka uliczna typ 9501,żel.szara,zasuwy | 1 | szt | 1 | 167.35 |  | 167.35
| Kolano stopowe kołn.do hydrantu d:80 mm | 1 | szt | 1 | 263.61 |  | 263.61
| Osłona hydrantu | 1 | szt | 1 | 103 |  | 103
| Żwir do bet.wielofrak.uziar.4-31,5mm | 0.38 | m3 | 0.38 | 174.68 |  | 66.38
Spr | Samochód skrzyniowy do 5 t (1) | 1.53 | m-g | 1.53 | 119.16 |  |  | 182.31
| Wciągarka ręczna pow.3-5 t | 3.25 | m-g | 3.25 | 5.52 |  |  | 17.94
100 | KNR 2-18 501-3 |  |  |  | m2 |  | 3
Podłoża z materiałów sypkich o grugości 20 cm [R=2;M=2]
| R a z e m r o b o c i z n a | 0.4479 | r-g | 2.6874 | 0 | 0
Mat | Piasek zwykły | 0.244 | m3 | 1.464 | 56.77 |  | 83.11
| M a t e r i a ł y p o m o c n i c z e | 2.5 | %M |  |  |  | 2.08
110 | KNNR 1 214-5 |  |  |  | m3 |  | 7.2
Zasypanie wykopów fundamentowych podłużnych,punktowych,rowów,wykopów obiektowych z zagęszczeniem mechanicznym ubijakami, gr.zagęszczanej warstwy w stanie luźnym 25 cm, kat.gruntu III-IV
| R a z e m r o b o c i z n a | 0.227 | r-g | 1.6344 | 0 | 0
Mat | Piasek zwykły | 1.2 | m3 | 8.64 | 56.77 |  | 490.49
Spr | Ubijak spalinowy 200 kg | 0.138 | m-g | 0.9936 | 20.78 |  |  | 20.65
| Spycharka gąsienicowa 55 kW (75 KM) (1) | 0.0144 | m-g | 0.1037 | 141.06 |  |  | 14.63
120 | KNR 2-01 320-5 |  |  |  | m3 |  | 1.8
Zasypywanie wykopów liniowych o ścianach pionowych gł.wykopu do 3 m, szer.0.8-1.5 m, kat.gruntu III-IV
| R a z e m r o b o c i z n a | 1.3561 | r-g | 2.441 | 0 | 0
Mat | Piasek zwykły | 1.2 | m3 | 2.16 | 56.77 |  | 122.62
130 | KNR 2-31 114-5 |  |  |  | m2 |  | 6
Podbudowy z kruszyw łamanych, warstwa dolna o gr.15 cm po zagęszczeniu
| R a z e m r o b o c i z n a | 0.0333 | r-g | 0.1998 | 0 | 0
Mat | Tłuczeń do nawierzchni drog.,sor.31.5-63.0mm,kl.I | 0.3182 | t | 1.9092 | 129.8 |  | 247.81
| Woda z rurociągu | 0.015 | m3 | 0.09 | 6.61 |  | 0.59
| M a t e r i a ł y p o m o c n i c z e | 0.5 | %M |  |  |  | 1.24
Spr | Równiarka samojezdna 74 KW (100 KM) (1) | 0.0027 | m-g | 0.0162 | 217.15 |  |  | 3.52
| Walec statyczny samojezdny 10 t (1) | 0.0387 | m-g | 0.2322 | 144.66 |  |  | 33.59
140 | KNR 2-31 511-4 |  |  |  | m2 |  | 6
Nawierzchnie kostki brukowej betonowej gr.8 cm układanej na podsypce piaskowej
| R a z e m r o b o c i z n a | 1.1423 | r-g | 6.8538 | 0 | 0
Mat | Piasek zwykły | 0.0793 | m3 | 0.4758 | 56.77 |  | 27.01
| Woda | 0.022 | m3 | 0.132 | 6.61 |  | 0.87
| M a t e r i a ł y p o m o c n i c z e | 0.5 | %M |  |  |  | 0.14
Spr | Zagęszczarka wibracyjna spalinowa 70-90 m3/h | 0.13 | m-g | 0.78 | 61.3 |  |  | 47.81
| Piła do cięcia nawierzchni z tarczą (1) | 0.025 | m-g | 0.15 | 77.2 |  |  | 11.58
| Razem R+M+Mp+S kosztorys |  |  |  |  | 0 | 5094.29 | 1212.95
Narz. | Kp |  |  | 0
| Z |  |  | 0
| Razem kosztorys [Rob+Mat+Spr+Kp+Z] |  |  | 6307.24

## Arkusz7
Wymiana podłączenia D:40 mm - kostka betonowa
Nakł. | Nazwa nakładu | Nakł.jedn. | JM | Nakł.cał. | Cena | Robocizna | Materiały | Sprzęt
10 | KNR 2-31 810-1 |  |  |  | m2 |  | 13.5
Rozebranie nawierzchni z klinkieru drogowego na podsypce piaskowej z wypełnieniem spoin
Analogia rozebranie nawierzchni z kostki betonowej
| R a z e m r o b o c i z n a | 0.2089 | r-g | 2.8202 | 0 | 0
| M a t e r i a ł y p o m o c n i c z e | 0.5 | %M
20 | KNR 2-31 802-5 |  |  |  | m2 |  | 13.5
Rozebranie podbudowy z kruszywa o gr.15 cm ręcznie
| R a z e m r o b o c i z n a | 0.5446 | r-g | 7.3521 | 0 | 0
| M a t e r i a ł y p o m o c n i c z e | 0.5 | %M
30 | KNR 4-01 108-11 |  |  |  | m3 |  | 2.03
Wywiezienie gruzu spryzmowanego samochodami samowyładowczymi na odl.do 1 km
| R a z e m r o b o c i z n a | 0.86 | r-g | 1.7458 | 0 | 0
Spr | Samochód samowyładowczy do 5 t (1) | 0.5 | m-g | 1.015 | 148.87 |  |  | 151.1
40 | KNR 4-01 108-12 |  |  |  | m3 |  | 2.03
Wywiezienie gruzu spryzmowanego samochodami samowyładowczymi - każdy następny 1 km [S=9]
Spr | Samochód samowyładowczy do 5 t (1) | 0.02 | m-g | 0.3654 | 148.87 |  |  | 54.4
50 | KNR 2-01 205-4 |  |  |  | m3 |  | 14.04
Roboty ziemne wyk.koparkami, z transportem urobku samochodami samowyładowczymi na odl.do 1 km - koparki podsiębierne o poj.łyżki 0.25 m3, kat.gruntu III
| R a z e m r o b o c i z n a | 0.23 | r-g | 3.2292 | 0 | 0
Spr | Koparka 1-naczyniowa kołowa 0.25m3 (1) | 0.0984 | m-g | 1.3815 | 143.92 |  |  | 198.83
| Samochód samowyładowczy do 5 t (1) | 0.2283 | m-g | 3.2053 | 148.87 |  |  | 477.17
60 | KNR 2-01 317-5 |  |  |  | m3 |  | 3.51
Wykopy liniowe o ścianach pionowych pod fundamenty, rurociągi i kolektory w gruntach suchych, z wydobyciem urobku łopatą lub wyciągiem ręcznym gł.wykopu do 3 m, szer.0.8-1.5 m, kat.gruntu III-IV
| R a z e m r o b o c i z n a | 3.295 | r-g | 11.5655 | 0 | 0
70 | KNR 2-01 211-3 |  |  |  | m3 |  | 3.51
Roboty ziemne wyk.koparkami w ziemi uprzednio zmagazynowanej w hałdach, z transportem urobku samochodami samowyładowczymi na odl.do 1.0 km - koparki przedsiębierne o poj.chwytaka 0.25 m3, kat.gruntu I-III
| R a z e m r o b o c i z n a | 0.0384 | r-g | 0.1348 | 0 | 0
Spr | Koparka 1-naczyniowa kołowa 0.25m3 (1) | 0.0689 | m-g | 0.2418 | 143.92 |  |  | 34.8
| Spycharka gąsienicowa 55 kW (75 KM) (1) | 0.0262 | m-g | 0.092 | 141.06 |  |  | 12.98
| Samochód samowyładowczy do 5 t (1) | 0.1942 | m-g | 0.6816 | 148.87 |  |  | 101.47
80 | KNR 2-01 214-4 |  |  |  | m3 |  | 17.55
Nakłady uzupełniające do tablic 0201-0213 - przewóz samochodami samowyładowczymi - za każde dalsze rozpoczęte 0.5 km ponad 1 km po drogach utwardzonych, kat.gruntu III-IV [S=18]
Spr | Samochód samowyładowczy do 5 t (1) | 0.0152 | m-g | 4.8017 | 148.87 |  |  | 714.83
90 | KNR 4-02 113-1 |  |  |  | m |  | 15
Demontaż w wykopie rurociągu żeliwnego ciśnieniowego o średnicy 50 mm, uszczelnienie ołowiem
| R a z e m r o b o c i z n a | 0.2 | r-g | 3 | 0 | 0
| M a t e r i a ł y p o m o c n i c z e | 10 | %R |  |  |  | 12.3
100 | KNR 2-19 WACETOB 301-4 |  |  |  | m |  | 15
Montaż rurociągów z rur polietylenowych (HDPD) o średnicy nominalnej 40 mm montowanych z rur w zwojach
| R a z e m r o b o c i z n a | 0.146 | r-g | 2.19 | 0 | 0
Mat | Rura HDPE d:40 mm | 1.03 | m | 15.45 | 10.3 |  | 159.14
| M a t e r i a ł y p o m o c n i c z e | 1 | %M |  |  |  | 1.59
Spr | Samochód skrzyniowy do 5 t (1) | 0.0125 | m-g | 0.1875 | 119.16 |  |  | 22.34
110 | KNR 2-18 501-3 |  |  |  | m2 |  | 13.5
Podłoża z materiałów sypkich o grugości 20 cm [R=2;M=2]
| R a z e m r o b o c i z n a | 0.4479 | r-g | 12.0933 | 0 | 0
Mat | Piasek zwykły | 0.244 | m3 | 6.588 | 56.77 |  | 374
| M a t e r i a ł y p o m o c n i c z e | 2.5 | %M |  |  |  | 9.35
120 | KNNR 1 214-5 |  |  |  | m3 |  | 14.04
Zasypanie wykopów fundamentowych podłużnych,punktowych,rowów,wykopów obiektowych z zagęszczeniem mechanicznym ubijakami, gr.zagęszczanej warstwy w stanie luźnym 25 cm, kat.gruntu III-IV
| R a z e m r o b o c i z n a | 0.227 | r-g | 3.1871 | 0 | 0
Mat | Piasek zwykły | 1.2 | m3 | 16.848 | 56.77 |  | 956.46
Spr | Ubijak spalinowy 200 kg | 0.138 | m-g | 1.9375 | 20.78 |  |  | 40.26
| Spycharka gąsienicowa 55 kW (75 KM) (1) | 0.0144 | m-g | 0.2022 | 141.06 |  |  | 28.52
130 | KNR 2-01 320-5 |  |  |  | m3 |  | 3.51
Zasypywanie wykopów liniowych o ścianach pionowych gł.wykopu do 3 m, szer.0.8-1.5 m, kat.gruntu III-IV
| R a z e m r o b o c i z n a | 1.3561 | r-g | 4.7599 | 0 | 0
Mat | Piasek zwykły | 1.2 | m3 | 4.212 | 56.77 |  | 239.12
140 | KNR 2-31 114-5 |  |  |  | m2 |  | 13.5
Podbudowy z kruszyw łamanych, warstwa dolna o gr.15 cm po zagęszczeniu
| R a z e m r o b o c i z n a | 0.0333 | r-g | 0.4496 | 0 | 0
Mat | Tłuczeń do nawierzchni drog.,sor.31.5-63.0mm,kl.I | 0.3182 | t | 4.2957 | 129.8 |  | 557.58
| Woda z rurociągu | 0.015 | m3 | 0.2025 | 6.61 |  | 1.34
| M a t e r i a ł y p o m o c n i c z e | 0.5 | %M |  |  |  | 2.79
Spr | Równiarka samojezdna 74 KW (100 KM) (1) | 0.0027 | m-g | 0.0365 | 217.15 |  |  | 7.93
| Walec statyczny samojezdny 10 t (1) | 0.0387 | m-g | 0.5225 | 144.66 |  |  | 75.58
150 | KNR 2-31 511-4 |  |  |  | m2 |  | 13.5
Nawierzchnie kostki brukowej betonowej gr.8 cm układanej na podsypce piaskowej
| R a z e m r o b o c i z n a | 1.1423 | r-g | 15.4211 | 0 | 0
Mat | Kostka brukowa 8 cm,szara [0,1] | 1.025 | m2 | 1.3838 | 62.97 |  | 87.14
| Piasek zwykły | 0.0793 | m3 | 1.0706 | 56.77 |  | 60.78
| Woda z rurociągu | 0.022 | m3 | 0.297 | 6.61 |  | 1.96
| M a t e r i a ł y p o m o c n i c z e | 0.5 | %M |  |  |  | 0.75
Spr | Zagęszczarka wibracyjna spalinowa 70-90 m3/h | 0.13 | m-g | 1.755 | 61.3 |  |  | 107.58
| Piła do cięcia nawierzchni z tarczą (1) | 0.025 | m-g | 0.3375 | 77.2 |  |  | 26.06
| Razem R+M+Mp+S kosztorys |  |  |  |  | 0 | 2464.3 | 2053.85
Narz. | Kp |  |  | 0
| Z |  |  | 0
| Razem kosztorys [Rob+Mat+Spr+Kp+Z] |  |  | 4518.15

## Arkusz8
Wymiana podłączenia D:40 mm - nawierzchnia nie utwardzona
Nakł. | Nazwa nakładu | Nakł.jedn. | JM | Nakł.cał. | Cena | Robocizna | Materiały | Sprzęt
10 | KNR 2-01 217-4 |  |  |  | m3 |  | 16.2
Wykopy oraz przekopy wykonywane na odkład koparkami podsiębiernymi o poj.łyżki 0.25 m3, kat.gruntu III
| R a z e m r o b o c i z n a | 0.14 | r-g | 2.268 | 0 | 0
Spr | Koparka 1-naczyniowa kołowa 0.25m3 (1) | 0.0576 | m-g | 0.9331 | 143.92 |  |  | 134.29
20 | KNR 2-01 317-5 |  |  |  | m3 |  | 4.05
Wykopy liniowe o ścianach pionowych pod fundamenty, rurociągi i kolektory w gruntach suchych, z wydobyciem urobku łopatą lub wyciągiem ręcznym gł.wykopu do 3 m, szer.0.8-1.5 m, kat.gruntu III-IV
| R a z e m r o b o c i z n a | 3.295 | r-g | 13.3448 | 0 | 0
30 | KNR 4-02 113-1 |  |  |  | m |  | 15
Demontaż w wykopie rurociągu żeliwnego ciśnieniowego o średnicy 50 mm, uszczelnienie ołowiem
| R a z e m r o b o c i z n a | 0.2 | r-g | 3 | 0 | 0
| M a t e r i a ł y p o m o c n i c z e | 10 | %R |  |  |  | 12.3
40 | KNR 2-19 WACETOB 301-4 |  |  |  | m |  | 15
Montaż rurociągów z rur polietylenowych (HDPD) o średnicy nominalnej 40 mm montowanych z rur w zwojach
| R a z e m r o b o c i z n a | 0.146 | r-g | 2.19 | 0 | 0
Mat | Rura HDPE d:40 mm | 1.03 | m | 15.45 | 10.3 |  | 159.14
| M a t e r i a ł y p o m o c n i c z e | 1 | %M |  |  |  | 1.59
Spr | Samochód skrzyniowy do 5 t (1) | 0.0125 | m-g | 0.1875 | 119.16 |  |  | 22.34
50 | KNR 2-18 501-3 |  |  |  | m2 |  | 13.5
Podłoża z materiałów sypkich o grugości 20 cm [R=2;M=2]
| R a z e m r o b o c i z n a | 0.4479 | r-g | 12.0933 | 0 | 0
Mat | Piasek zwykły | 0.244 | m3 | 6.588 | 56.77 |  | 374
| M a t e r i a ł y p o m o c n i c z e | 2.5 | %M |  |  |  | 9.35
60 | KNNR 1 214-5 |  |  |  | m3 |  | 15.12
Zasypanie wykopów fundamentowych podłużnych,punktowych,rowów,wykopów obiektowych z zagęszczeniem mechanicznym ubijakami, gr.zagęszczanej warstwy w stanie luźnym 25 cm, kat.gruntu III-IV
| R a z e m r o b o c i z n a | 0.227 | r-g | 3.4322 | 0 | 0
Spr | Ubijak spalinowy 200 kg | 0.138 | m-g | 2.0866 | 20.78 |  |  | 43.36
| Spycharka gąsienicowa 55 kW (75 KM) (1) | 0.0144 | m-g | 0.2177 | 141.06 |  |  | 30.71
70 | KNR 2-01 320-5 |  |  |  | m3 |  | 3.78
Zasypywanie wykopów liniowych o ścianach pionowych gł.wykopu do 3 m, szer.0.8-1.5 m, kat.gruntu III-IV
| R a z e m r o b o c i z n a | 1.3561 | r-g | 5.1261 | 0 | 0
80 | KNR 2-01 510-1 |  |  |  | m2 |  | 22.5
Humusowanie skarp z obsianiem przy gr.warstwy humusu 5 cm
| R a z e m r o b o c i z n a | 0.2464 | r-g | 5.544 | 0 | 0
Mat | Humus -ziemia urodzajna | 0.052 | m3 | 1.17 | 50 |  | 58.5
| Nasiona traw | 0.012 | kg | 0.27 | 5.4 |  | 1.46
90 | KNR 2-01 510-2 |  |  |  | m2 |  | 22.5
Humusowanie skarp z obsianiem - dodatek za każde 5 cm humusu
| R a z e m r o b o c i z n a | 0.1624 | r-g | 3.654 | 0 | 0
Mat | Humus -ziemia urodzajna | 0.052 | m3 | 1.17 | 50 |  | 58.5
100 | KNR 2-01 211-3 |  |  |  | m3 |  | 1.35
Roboty ziemne wyk.koparkami w ziemi uprzednio zmagazynowanej w hałdach, z transportem urobku samochodami samowyładowczymi na odl.do 1.0 km - koparki przedsiębierne o poj.chwytaka 0.25 m3, kat.gruntu I-III
| R a z e m r o b o c i z n a | 0.0384 | r-g | 0.0518 | 0 | 0
Spr | Koparka 1-naczyniowa kołowa 0.25m3 (1) | 0.0689 | m-g | 0.093 | 143.92 |  |  | 13.38
| Spycharka gąsienicowa 55 kW (75 KM) (1) | 0.0262 | m-g | 0.0354 | 141.06 |  |  | 4.99
| Samochód samowyładowczy do 5 t (1) | 0.1942 | m-g | 0.2622 | 148.87 |  |  | 39.03
110 | KNR 2-01 214-4 |  |  |  | m3 |  | 1.35
Nakłady uzupełniające do tablic 0201-0213 - przewóz samochodami samowyładowczymi - za każde dalsze rozpoczęte 0.5 km ponad 1 km po drogach utwardzonych, kat.gruntu III-IV [S=18]
Spr | Samochód samowyładowczy do 5 t (1) | 0.0152 | m-g | 0.3694 | 148.87 |  |  | 54.99
| Razem R+M+Mp+S kosztorys |  |  |  |  | 0 | 674.84 | 343.09
Narz. | Kp |  |  | 0
| Z |  |  | 0
| Razem kosztorys [Rob+Mat+Spr+Kp+Z] |  |  | 5557.53

## Arkusz9
Wymiana wodociągu D:160 mm w nawierzchni asfaltowej
Nr | Nazwa |  |  |  | Jednostka miary |  | Ilość | CJR
Nakł. | Nazwa nakładu | Nakł.jedn. | JM | Nakł.cał. | Cena | Robocizna | Materiały | Sprzęt
10 | KNR 5-10 WACETOB 323-1 |  |  |  | m |  | 2.4
Cięcie nawierzchni z mas mineralno-asfaltowych, głębokość cięcia 5 cm
| R a z e m r o b o c i z n a | 0.0395 | r-g | 0.0948 | 0 | 0
Mat | Woda | 0.008 | m3 | 0.0192 | 6.61 |  | 0.13
| M a t e r i a ł y p o m o c n i c z e | 4 | %M |  |  |  | 0.01
Spr | Piła do cięcia nawierzchni z tarczą (1) | 0.0628 | m-g | 0.1507 | 77.2 |  |  | 11.63
| Samochód dostawczy do 0.9 t (1) | 0.0094 | m-g | 0.0226 | 106.47 |  |  | 2.41
20 | KNR 5-10 WACETOB 323-2 |  |  |  | m |  | 2.4
Cięcie nawierzchni z mas mineralno-asfaltowych, głębokość cięcia - następny 1 cm [R=5;M=5;S=5]
| R a z e m r o b o c i z n a | 0.0064 | r-g | 0.0768 | 0 | 0
Mat | Woda | 0.001 | m3 | 0.012 | 6.61 |  | 0.08
| M a t e r i a ł y p o m o c n i c z e | 4 | %M
Spr | Piła do cięcia nawierzchni z tarczą (1) | 0.0006 | m-g | 0.0072 | 77.2 |  |  | 0.56
| Samochód dostawczy do 0.9 t (1) | 0.0001 | m-g | 0.0012 | 106.47 |  |  | 0.13
30 | KNR 2-31 803-3 |  |  |  | m2 |  | 1.2
Rozebranie nawierzchni z mieszanek mineralno-bitumicznych mechanicznie, gr.nawierzchni 3 cm
| R a z e m r o b o c i z n a | 0.2544 | r-g | 0.3053 | 0 | 0
| M a t e r i a ł y p o m o c n i c z e | 0.5 | %M
Spr | Sprężarka powietrza przewoźna spalinowa 4-5 m3/min (1) | 0.1249 | m-g | 0.1499 | 74.58 |  |  | 11.18
40 | KNR 2-31 803-4 |  |  |  | m2 |  | 1.2
Rozebranie nawierzchni z mieszanek mineralno-bitumicznych mechanicznie, każdy dalszy 1 cm gr.nawierzchni pow.3 cm [R=7;S=7]
| R a z e m r o b o c i z n a | 0.0437 | r-g | 0.3671 | 0 | 0
| M a t e r i a ł y p o m o c n i c z e | 0.5 | %M
Spr | Sprężarka powietrza przewoźna spalinowa 4-5 m3/min (1) | 0.0185 | m-g | 0.1554 | 74.58 |  |  | 11.59
50 | KNR 4-01 108-11 |  |  |  | m3 |  | 0.12
Wywiezienie gruzu spryzmowanego samochodami samowyładowczymi na odl.do 1 km
| R a z e m r o b o c i z n a | 0.86 | r-g | 0.1032 | 0 | 0
Spr | Samochód samowyładowczy do 5 t (1) | 0.5 | m-g | 0.06 | 148.87 |  |  | 8.93
60 | KNR 4-01 108-12 |  |  |  | m3 |  | 0.12
Wywiezienie gruzu spryzmowanego samochodami samowyładowczymi - każdy następny 1 km [S=14]
Spr | Samochód samowyładowczy do 5 t (1) | 0.02 | m-g | 0.0336 | 148.87 |  |  | 5
70 | KNR 2-31 802-5 |  |  |  | m2 |  | 1.2
Rozebranie podbudowy z kruszywa o gr.15 cm ręcznie
| R a z e m r o b o c i z n a | 0.5446 | r-g | 0.6535 | 0 | 0
| M a t e r i a ł y p o m o c n i c z e | 0.5 | %M
80 | KNR 2-31 802-6 |  |  |  | m2 |  | 1.2
Rozebranie podbudowy z kruszywa ręcznie, każdy dalszy 1 cm gr.podbudowy pow.15 cm [R=15]
| R a z e m r o b o c i z n a | 0.0363 | r-g | 0.6534 | 0 | 0
| M a t e r i a ł y p o m o c n i c z e | 0.5 | %M
90 | KNR 4-01 108-11 |  |  |  | m3 |  | 0.36
Wywiezienie gruzu spryzmowanego samochodami samowyładowczymi na odl.do 1 km
| R a z e m r o b o c i z n a | 0.86 | r-g | 0.3096 | 0 | 0
Spr | Samochód samowyładowczy do 5 t (1) | 0.5 | m-g | 0.18 | 148.87 |  |  | 26.8
100 | KNR 4-01 108-12 |  |  |  | m3 |  | 0.36
Wywiezienie gruzu spryzmowanego samochodami samowyładowczymi - każdy następny 1 km [S=9]
Spr | Samochód samowyładowczy do 5 t (1) | 0.02 | m-g | 0.0648 | 148.87 |  |  | 9.65
110 | KNR 2-01 205-4 |  |  |  | m3 |  | 1.25
Roboty ziemne wyk.koparkami, z transportem urobku samochodami samowyładowczymi na odl.do 1 km - koparki podsiębierne o poj.łyżki 0.25 m3, kat.gruntu III
| R a z e m r o b o c i z n a | 0.23 | r-g | 0.2875 | 0 | 0
Spr | Koparka 1-naczyniowa kołowa 0.25m3 (1) | 0.0984 | m-g | 0.123 | 143.92 |  |  | 17.7
| Samochód samowyładowczy do 5 t (1) | 0.2283 | m-g | 0.2854 | 148.87 |  |  | 42.49
120 | KNR 2-01 317-5 |  |  |  | m3 |  | 0.31
Wykopy liniowe o ścianach pionowych pod fundamenty, rurociągi i kolektory w gruntach suchych, z wydobyciem urobku łopatą lub wyciągiem ręcznym gł.wykopu do 3 m, szer.0.8-1.5 m, kat.gruntu III-IV
| R a z e m r o b o c i z n a | 3.295 | r-g | 1.0215 | 0 | 0
130 | KNR 2-01 211-3 |  |  |  | m3 |  | 0.31
Roboty ziemne wyk.koparkami w ziemi uprzednio zmagazynowanej w hałdach, z transportem urobku samochodami samowyładowczymi na odl.do 1.0 km - koparki przedsiębierne o poj.chwytaka 0.25 m3, kat.gruntu I-III
| R a z e m r o b o c i z n a | 0.0384 | r-g | 0.0119 | 0 | 0
Spr | Koparka 1-naczyniowa kołowa 0.25m3 (1) | 0.0689 | m-g | 0.0214 | 143.92 |  |  | 3.08
| Spycharka gąsienicowa 55 kW (75 KM) (1) | 0.0262 | m-g | 0.0081 | 141.06 |  |  | 1.14
| Samochód samowyładowczy do 5 t (1) | 0.1942 | m-g | 0.0602 | 148.87 |  |  | 8.96
140 | KNR 2-01 214-4 |  |  |  | m3 |  | 1.56
Nakłady uzupełniające do tablic 0201-0213 - przewóz samochodami samowyładowczymi - za każde dalsze rozpoczęte 0.5 km ponad 1 km po drogach utwardzonych, kat.gruntu III-IV [S=18]
Spr | Samochód samowyładowczy do 5 t (1) | 0.0152 | m-g | 0.4268 | 148.87 |  |  | 63.54
150 | KNR 405 tom I 121-3 |  |  |  | m |  | 1
Demontaż rurociągu stalowego o złączach spawanych - rura o średnicy zewnętrznej 159/5.6 mm
| R a z e m r o b o c i z n a | 0.203 | r-g | 0.203 | 0 | 0
Spr | Zestaw spawalniczy tlenowo-acetylenowy | 0.04 | m-g | 0.04 | 7.36 |  |  | 0.29
| Samochód skrzyniowy 5-10 t (1) | 0.029 | m-g | 0.029 | 157.08 |  |  | 4.56
160 | KNR 2-18 WACETOB 109-7 |  |  |  | m |  | 1
Montaż z rur polietylenowych PE, PEHD o średnicy zewnętrznej 160 mm
| R a z e m r o b o c i z n a | 0.272 | r-g | 0.272 | 0 | 0
Mat | Rura PE-HD 1.0 MPa d:160/14.6 mm | 1.02 | m | 1.02 | 116.11 |  | 118.43
| M a t e r i a ł y p o m o c n i c z e | 1.5 | %M |  |  |  | 1.78
Spr | Ciągnik siodłowy z naczepą 16 t (1) | 0.0329 | m-g | 0.0329 | 131.81 |  |  | 4.34
| Żuraw samochodowy do 4 t (1) | 0.0372 | m-g | 0.0372 | 131.79 |  |  | 4.9
160 | KNR 2-18 501-3 |  |  |  | m2 |  | 1.2
Podłoża z materiałów sypkich o grugości 20 cm [R=2;M=2]
| R a z e m r o b o c i z n a | 0.4479 | r-g | 1.075 | 0 | 0
Mat | Piasek zwykły | 0.244 | m3 | 0.5856 | 56.77 |  | 33.24
| M a t e r i a ł y p o m o c n i c z e | 2.5 | %M |  |  |  | 0.83
170 | KNNR 1 214-5 |  |  |  | m3 |  | 1.25
Zasypanie wykopów fundamentowych podłużnych,punktowych,rowów,wykopów obiektowych z zagęszczeniem mechanicznym ubijakami, gr.zagęszczanej warstwy w stanie luźnym 25 cm, kat.gruntu III-IV
| R a z e m r o b o c i z n a | 0.227 | r-g | 0.2838 | 0 | 0
Mat | Piasek zwykły | 1.2 | m3 | 1.5 | 56.77 |  | 85.16
Spr | Ubijak spalinowy 200 kg | 0.138 | m-g | 0.1725 | 20.78 |  |  | 3.58
| Spycharka gąsienicowa 55 kW (75 KM) (1) | 0.0144 | m-g | 0.018 | 141.06 |  |  | 2.54
180 | KNR 2-01 320-5 |  |  |  | m3 |  | 0.31
Zasypywanie wykopów liniowych o ścianach pionowych gł.wykopu do 3 m, szer.0.8-1.5 m, kat.gruntu III-IV
| R a z e m r o b o c i z n a | 1.3561 | r-g | 0.4204 | 0 | 0
Mat | Piasek zwykły | 1.2 | m3 | 0.372 | 56.77 |  | 21.12
190 | KNR 2-31 114-5 |  |  |  | m2 |  | 1.2
Podbudowy z kruszyw łamanych, warstwa dolna o gr.15 cm po zagęszczeniu
| R a z e m r o b o c i z n a | 0.0333 | r-g | 0.04 | 0 | 0
Mat | Tłuczeń do nawierzchni drog.,sor.31.5-63.0mm,kl.I | 0.3182 | t | 0.3818 | 56.77 |  | 21.67
| Woda | 0.015 | m3 | 0.018 | 6.61 |  | 0.12
| M a t e r i a ł y p o m o c n i c z e | 0.5 | %M |  |  |  | 0.11
Spr | Równiarka samojezdna 74 KW (100 KM) (1) | 0.0027 | m-g | 0.0032 | 217.15 |  |  | 0.69
| Walec statyczny samojezdny 10 t (1) | 0.0387 | m-g | 0.0464 | 144.66 |  |  | 6.71
200 | KNR 2-31 114-7 |  |  |  | m2 |  | 1.2
Podbudowy z kruszyw łamanych, górna warstwa o gr.8 cm po zagęszczeniu
| R a z e m r o b o c i z n a | 0.0304 | r-g | 0.0364 | 0 | 0
Mat | Tłuczeń do nawierzchni drog.,sor.31.5-63.0mm,kl.I | 0.1697 | t | 0.2036 | 56.77 |  | 11.56
| Miał kamienny | 0.0143 | t | 0.0172 | 44.64 |  | 0.77
| Woda | 0.008 | m3 | 0.0096 | 6.61 |  | 0.06
| M a t e r i a ł y p o m o c n i c z e | 0.5 | %M |  |  |  | 0.06
Spr | Równiarka samojezdna 74 KW (100 KM) (1) | 0.0025 | m-g | 0.003 | 217.15 |  |  | 0.65
| Walec statyczny samojezdny 10 t (1) | 0.0256 | m-g | 0.0307 | 144.66 |  |  | 4.44
210 | KNR 2-31 114-8 |  |  |  | m2 |  | 1.2
Podbudowy z kruszyw łamanych, każdy dalszy 1 cm gr.warstwy górnej pow.8 cm po zagęszczeniu [R=7;M=7;S=7]
| R a z e m r o b o c i z n a | 0.0011 | r-g | 0.0092 | 0 | 0
Mat | Tłuczeń do nawierzchni drog.,sor.31.5-63.0mm,kl.I | 0.0212 | t | 0.1781 | 56.77 |  | 10.11
| Woda | 0.001 | m3 | 0.0084 | 6.61 |  | 0.06
| M a t e r i a ł y p o m o c n i c z e | 0.5 | %M |  |  |  | 0.05
Spr | Równiarka samojezdna 74 KW (100 KM) (1) | 0.0002 | m-g | 0.0017 | 217.15 |  |  | 0.37
| Walec statyczny samojezdny 10 t (1) | 0.0013 | m-g | 0.0109 | 144.66 |  |  | 1.58
220 | KNR 2-31 1004-1 |  |  |  | m2 |  | 1.2
Czyszczenie ręczne nawierzchni nieulepszonej
| R a z e m r o b o c i z n a | 0.0679 | r-g | 0.0815 | 0 | 0
230 | KNR 2-31 1004-7 |  |  |  | m2 |  | 1.2
Skropienie nawierzchni asfaltem
| R a z e m r o b o c i z n a | 0.0095 | r-g | 0.0114 | 0 | 0
Mat | Asfalt D-50 | 0.51 | kg | 0.612 | 2.74 |  | 1.68
| Olej napędowy do silników szybko i wolnoobrotowych | 0.018 | kg | 0.0216 | 6.27 |  | 0.14
| M a t e r i a ł y p o m o c n i c z e | 0.5 | %M |  |  |  | 0.01
Spr | Skrapiarka do bitumitu przewoźna z ręczną pompą 250-500 dm3 | 0.0122 | m-g | 0.0146 | 21.09 |  |  | 0.31
| Ciągnik kołowy 29-37 KW (1) | 0.0122 | m-g | 0.0146 | 78.02 |  |  | 1.14
240 | KNR 2-31 503-1 |  |  |  | m2 |  | 1.2
Chodniki z mieszanek mineralno-bitumicznych grysowo-żwirowych asfaltowych, gr.warstwy po zagęszczeniu 3 cm
ANALOGIA nawierzchnia z mieszanki grysowej układana ręcznie - warstwa wiążąca
| R a z e m r o b o c i z n a | 0.1193 | r-g | 0.1431 | 0 | 0
Mat | Miesz.miner-asfalt.grys.do war.wiążącej | 0.075 | t | 0.09 | 335.78 |  | 30.22
| M a t e r i a ł y p o m o c n i c z e | 0.5 | %M |  |  |  | 0.15
Spr | Walec wibracyjny samojezdny 2.5 t (1) | 0.0166 | m-g | 0.0199 | 123.58 |  |  | 2.46
250 | KNR 2-31 503-2 |  |  |  | m2 |  | 1.2
Chodniki z mieszanek mineralno-bitumicznych grysowo-żwirowych asfaltowych, każdy dalszy 1 cm gr.warstwy po zagęszczeniu pow.3 cm [R=2;M=2;S=2]
| R a z e m r o b o c i z n a | 0.0345 | r-g | 0.0827 | 0 | 0
Mat | Miesz.miner-asfalt.grys.do war.wiążącej | 0.025 | t | 0.06 | 335.78 |  | 20.15
| M a t e r i a ł y p o m o c n i c z e | 0.5 | %M |  |  |  | 0.1
Spr | Walec wibracyjny samojezdny 2.5 t (1) | 0.0054 | m-g | 0.013 | 123.58 |  |  | 1.61
260 | KNR 2-31 1004-3 |  |  |  | m2 |  | 1.2
Czyszczenie ręczne nawierzchni ulepszonej - bitum
| R a z e m r o b o c i z n a | 0.0272 | r-g | 0.0326 | 0 | 0
270 | KNR 2-31 1004-7 |  |  |  | m2 |  | 1.2
Skropienie nawierzchni asfaltem
| R a z e m r o b o c i z n a | 0.0095 | r-g | 0.0114 | 0 | 0
Mat | Asfalt D-50 | 0.51 | kg | 0.612 | 2.74 |  | 1.68
| Olej napędowy do silników szybko i wolnoobrotowych | 0.018 | kg | 0.0216 | 6.27 |  | 0.14
| M a t e r i a ł y p o m o c n i c z e | 0.5 | %M |  |  |  | 0.01
Spr | Skrapiarka do bitumitu przewoźna z ręczną pompą 250-500 dm3 | 0.0122 | m-g | 0.0146 | 21.09 |  |  | 0.31
| Ciągnik kołowy 29-37 KW (1) | 0.0122 | m-g | 0.0146 | 78.02 |  |  | 1.14
280 | KNR 2-31 503-1 |  |  |  | m2 |  | 1.2
Chodniki z mieszanek mineralno-bitumicznych grysowo-żwirowych asfaltowych, gr.warstwy po zagęszczeniu 3 cm
ANALOGIA nawierchnia grysowa układana ręcznie - warstwa ścieralna
| R a z e m r o b o c i z n a | 0.1193 | r-g | 0.1431 | 0 | 0
Mat | Miesz.miner-asfalt.grysowa do war.ścier. | 0.075 | t | 0.09 | 349.81 |  | 31.48
| M a t e r i a ł y p o m o c n i c z e | 0.5 | %M |  |  |  | 0.16
Spr | Walec wibracyjny samojezdny 2.5 t (1) | 0.0166 | m-g | 0.0199 | 123.58 |  |  | 2.46
290 | KNR 2-31 503-2 |  |  |  | m2 |  | 1.2
Chodniki z mieszanek mineralno-bitumicznych grysowo-żwirowych asfaltowych, każdy dalszy 1 cm gr.warstwy po zagęszczeniu pow.3 cm [R=2;M=2;S=2]
| R a z e m r o b o c i z n a | 0.0345 | r-g | 0.0827 | 0 | 0
Mat | Miesz.miner-asfalt.grysowa do war.ścier. | 0.025 | t | 0.06 | 349.81 |  | 20.99
| M a t e r i a ł y p o m o c n i c z e | 0.5 | %M |  |  |  | 0.1
Spr | Walec wibracyjny samojezdny 2.5 t (1) | 0.0054 | m-g | 0.013 | 123.58 |  |  | 1.61
300 | 2025-01-01 |  |  |  | m2 |  | 0.24
Spoinowanie szczelin
Mat | Asfalt D-50 | 1 | kg | 0.24 | 2.74 |  | 0.66
310 | KNR 2-31 1501-1 |  |  |  | t |  | 0.3
Transport mieszanki z wytwórni do miejsca wbudowania na odleglość do 0.5 km - mieszanka mineralno-bitumiczna, ładowność środków transportowych do 5 t
| R a z e m r o b o c i z n a | 0.043 | r-g | 0.0129 | 0 | 0
Mat | Olej opałowy luzem | 0.12 | kg | 0.036 | 4.45 |  | 0.16
| M a t e r i a ł y p o m o c n i c z e | 0.5 | %M
Spr | Samochód samowyładowczy do 5 t (1) | 0.173 | m-g | 0.0519 | 148.87 |  |  | 7.73
320 | KNR 2-31 1502-1 |  |  |  | t |  | 0.3
Nakłady uzupełniające do tablicy 1501 na transport mieszanki mineralno-bitumicznej z wytwórni do miejsca wbudowania na dalsze 0.5 km ponad 0.5 km - mieszanka mineralno-bitumiczna, ładowność środków transportowych do 5 t [S=39]
Spr | Samochód samowyładowczy do 5 t (1) | 0.008 | m-g | 0.0936 | 148.87 |  |  | 13.93
| M a t e r i a ł y p o m o c n i c z e | 0.5 | %M
| Razem R+M+Mp+S kosztorys |  |  |  |  | 0 | 413.18 | 292.14
Narz. | Kp |  |  | 0
| Z |  |  | 0
| Razem kosztorys [Rob+Mat+Spr+Kp+Z] |  |  | 705.32

## Arkusz10
Wymiana wodociągu D:160 mm - kostka betonowa
Nakł. | Nazwa nakładu | Nakł.jedn. | JM | Nakł.cał. | Cena | Robocizna | Materiały | Sprzęt
10 | KNR 2-31 810-1 |  |  |  | m2 |  | 1.2
Rozebranie nawierzchni z klinkieru drogowego na podsypce piaskowej z wypełnieniem spoin
Analogia rozebranie nawierzchni z kostki betonowej
| R a z e m r o b o c i z n a | 0.2089 | r-g | 0.2507 | 0 | 0
| M a t e r i a ł y p o m o c n i c z e | 0.5 | %M
20 | KNR 2-31 802-5 |  |  |  | m2 |  | 1.2
Rozebranie podbudowy z kruszywa o gr.15 cm ręcznie
| R a z e m r o b o c i z n a | 0.5446 | r-g | 0.6535 | 0 | 0
| M a t e r i a ł y p o m o c n i c z e | 0.5 | %M
30 | KNR 4-01 108-11 |  |  |  | m3 |  | 0.18
Wywiezienie gruzu spryzmowanego samochodami samowyładowczymi na odl.do 1 km
| R a z e m r o b o c i z n a | 0.86 | r-g | 0.1548 | 0 | 0
Spr | Samochód samowyładowczy do 5 t (1) | 0.5 | m-g | 0.09 | 148.87 |  |  | 13.4
40 | KNR 4-01 108-12 |  |  |  | m3 |  | 0.18
Wywiezienie gruzu spryzmowanego samochodami samowyładowczymi - każdy następny 1 km [S=9]
Spr | Samochód samowyładowczy do 5 t (1) | 0.02 | m-g | 0.0324 | 148.87 |  |  | 4.82
50 | KNR 2-01 205-4 |  |  |  | m3 |  | 1.44
Roboty ziemne wyk.koparkami, z transportem urobku samochodami samowyładowczymi na odl.do 1 km - koparki podsiębierne o poj.łyżki 0.25 m3, kat.gruntu III
| R a z e m r o b o c i z n a | 0.23 | r-g | 0.3312 | 0 | 0
Spr | Koparka 1-naczyniowa kołowa 0.25m3 (1) | 0.0984 | m-g | 0.1417 | 143.92 |  |  | 20.39
| Samochód samowyładowczy do 5 t (1) | 0.2283 | m-g | 0.3288 | 148.87 |  |  | 48.95
60 | KNR 2-01 317-5 |  |  |  | m3 |  | 0.36
Wykopy liniowe o ścianach pionowych pod fundamenty, rurociągi i kolektory w gruntach suchych, z wydobyciem urobku łopatą lub wyciągiem ręcznym gł.wykopu do 3 m, szer.0.8-1.5 m, kat.gruntu III-IV
| R a z e m r o b o c i z n a | 3.295 | r-g | 1.1862 | 0 | 0
70 | KNR 2-01 211-3 |  |  |  | m3 |  | 0.36
Roboty ziemne wyk.koparkami w ziemi uprzednio zmagazynowanej w hałdach, z transportem urobku samochodami samowyładowczymi na odl.do 1.0 km - koparki przedsiębierne o poj.chwytaka 0.25 m3, kat.gruntu I-III
| R a z e m r o b o c i z n a | 0.0384 | r-g | 0.0138 | 0 | 0
Spr | Koparka 1-naczyniowa kołowa 0.25m3 (1) | 0.0689 | m-g | 0.0248 | 143.92 |  |  | 3.57
| Spycharka gąsienicowa 55 kW (75 KM) (1) | 0.0262 | m-g | 0.0094 | 141.06 |  |  | 1.33
| Samochód samowyładowczy do 5 t (1) | 0.1942 | m-g | 0.0699 | 148.87 |  |  | 10.41
80 | KNR 2-01 214-4 |  |  |  | m3 |  | 1.8
Nakłady uzupełniające do tablic 0201-0213 - przewóz samochodami samowyładowczymi - za każde dalsze rozpoczęte 0.5 km ponad 1 km po drogach utwardzonych, kat.gruntu III-IV [S=18]
Spr | Samochód samowyładowczy do 5 t (1) | 0.0152 | m-g | 0.4925 | 148.87 |  |  | 73.32
90 | KNR 405 tom I 121-3 |  |  |  | m |  | 1
Demontaż rurociągu stalowego o złączach spawanych - rura o średnicy zewnętrznej 159/5.6 mm
| R a z e m r o b o c i z n a | 0.203 | r-g | 0.203 | 0 | 0
Spr | Zestaw spawalniczy tlenowo-acetylenowy | 0.04 | m-g | 0.04 | 7.36 |  |  | 0.29
| Samochód skrzyniowy 5-10 t (1) | 0.029 | m-g | 0.029 | 157.08 |  |  | 4.56
100 | KNR 2-18 WACETOB 109-7 |  |  |  | m |  | 1
Montaż z rur polietylenowych PE, PEHD o średnicy zewnętrznej 160 mm
| R a z e m r o b o c i z n a | 0.272 | r-g | 0.272 | 0 | 0
Mat | Rura PE-HD 1.0 MPa d:160/14.6 mm | 1.02 | m | 1.02 | 116.11 |  | 118.43
| M a t e r i a ł y p o m o c n i c z e | 1.5 | %M |  |  |  | 1.78
Spr | Ciągnik siodłowy z naczepą 16 t (1) | 0.0329 | m-g | 0.0329 | 131.81 |  |  | 4.34
| Żuraw samochodowy do 4 t (1) | 0.0372 | m-g | 0.0372 | 131.79 |  |  | 4.9
110 | KNR 2-18 501-3 |  |  |  | m2 |  | 1.2
Podłoża z materiałów sypkich o grugości 20 cm [R=2;M=2]
| R a z e m r o b o c i z n a | 0.4479 | r-g | 1.075 | 0 | 0
Mat | Piasek zwykły | 0.244 | m3 | 0.5856 | 56.77 |  | 33.24
| M a t e r i a ł y p o m o c n i c z e | 2.5 | %M |  |  |  | 0.83
120 | KNNR 1 214-5 |  |  |  | m3 |  | 1.44
Zasypanie wykopów fundamentowych podłużnych,punktowych,rowów,wykopów obiektowych z zagęszczeniem mechanicznym ubijakami, gr.zagęszczanej warstwy w stanie luźnym 25 cm, kat.gruntu III-IV
| R a z e m r o b o c i z n a | 0.227 | r-g | 0.3269 | 0 | 0
Mat | Piasek zwykły | 1.2 | m3 | 1.728 | 56.77 |  | 98.1
Spr | Ubijak spalinowy 200 kg | 0.138 | m-g | 0.1987 | 27.39 |  |  | 5.44
| Spycharka gąsienicowa 55 kW (75 KM) (1) | 0.0144 | m-g | 0.0207 | 141.06 |  |  | 2.92
130 | KNR 2-01 320-5 |  |  |  | m3 |  | 0.36
Zasypywanie wykopów liniowych o ścianach pionowych gł.wykopu do 3 m, szer.0.8-1.5 m, kat.gruntu III-IV
| R a z e m r o b o c i z n a | 1.3561 | r-g | 0.4882 | 0 | 0
Mat | Piasek zwykły | 1.2 | m3 | 0.432 | 56.77 |  | 24.52
140 | KNR 2-31 114-5 |  |  |  | m2 |  | 1.2
Podbudowy z kruszyw łamanych, warstwa dolna o gr.15 cm po zagęszczeniu
| R a z e m r o b o c i z n a | 0.0333 | r-g | 0.04 | 0 | 0
Mat | Tłuczeń do nawierzchni drog.,sor.31.5-63.0mm,kl.I | 0.3182 | t | 0.3818 | 129.8 |  | 49.56
| Woda z rurociągu | 0.015 | m3 | 0.018 | 6.61 |  | 0.12
| M a t e r i a ł y p o m o c n i c z e | 0.5 | %M |  |  |  | 0.25
Spr | Równiarka samojezdna 74 KW (100 KM) (1) | 0.0027 | m-g | 0.0032 | 143.89 |  |  | 0.46
| Walec statyczny samojezdny 10 t (1) | 0.0387 | m-g | 0.0464 | 144.66 |  |  | 6.71
150 | KNR 2-31 511-4 |  |  |  | m2 |  | 1.2
Nawierzchnie kostki brukowej betonowej gr.8 cm układanej na podsypce piaskowej
| R a z e m r o b o c i z n a | 1.1423 | r-g | 1.3708 | 0 | 0
Mat | Kostka brukowa 8 cm,szara [0,1] | 1.025 | m2 | 0.123 | 62.97 |  | 7.75
| Piasek zwykły | 0.0793 | m3 | 0.0952 | 56.77 |  | 5.4
| Woda z rurociągu | 0.022 | m3 | 0.0264 | 6.61 |  | 0.17
| M a t e r i a ł y p o m o c n i c z e | 0.5 | %M |  |  |  | 0.07
Spr | Zagęszczarka wibracyjna spalinowa 70-90 m3/h | 0.13 | m-g | 0.156 | 27.39 |  |  | 4.27
| Piła do cięcia nawierzchni z tarczą (1) | 0.025 | m-g | 0.03 | 77.2 |  |  | 2.32
| Razem R+M+Mp+S kosztorys |  |  |  |  | 0 | 340.22 | 212.4
Narz. | Kp |  |  | 0
| Z |  |  | 0
| Razem kosztorys [Rob+Mat+Spr+Kp+Z] |  |  | 552.62

## Arkusz11
Wymiana zasuwy D:100 mm w nawierzchni asfaltowej
Nakł. | Nazwa nakładu | Nakł.jedn. | JM | Nakł.cał. | Cena | Robocizna | Materiały | Sprzęt
10 | KNR 5-10 WACETOB 323-1 |  |  |  | m |  | 9
Cięcie nawierzchni z mas mineralno-asfaltowych, głębokość cięcia 5 cm
| R a z e m r o b o c i z n a | 0.0395 | r-g | 0.3555 | 0 | 0
Mat | Woda z rurociągu | 0.008 | m3 | 0.072 | 6.61 |  | 0.48
| M a t e r i a ł y p o m o c n i c z e | 4 | %M |  |  |  | 0.02
Spr | Piła do cięcia nawierzchni z tarczą (1) | 0.0628 | m-g | 0.5652 | 77.2 |  |  | 43.63
| Samochód dostawczy do 0.9 t (1) | 0.0094 | m-g | 0.0846 | 106.47 |  |  | 9.01
20 | KNR 5-10 WACETOB 323-2 |  |  |  | m |  | 9
Cięcie nawierzchni z mas mineralno-asfaltowych, głębokość cięcia - następny 1 cm [R=5;M=5;S=5]
| R a z e m r o b o c i z n a | 0.0064 | r-g | 0.288 | 0 | 0
Mat | Woda | 0.001 | m3 | 0.045 | 6.61 |  | 0.3
| M a t e r i a ł y p o m o c n i c z e | 4 | %M |  |  |  | 0.01
Spr | Piła do cięcia nawierzchni z tarczą (1) | 0.0006 | m-g | 0.027 | 77.2 |  |  | 2.08
| Samochód dostawczy do 0.9 t (1) | 0.0001 | m-g | 0.0045 | 106.47 |  |  | 0.48
30 | KNR 2-31 803-3 |  |  |  | m2 |  | 5
Rozebranie nawierzchni z mieszanek mineralno-bitumicznych mechanicznie, gr.nawierzchni 3 cm
| R a z e m r o b o c i z n a | 0.2544 | r-g | 1.272 | 0 | 0
| M a t e r i a ł y p o m o c n i c z e | 0.5 | %M
Spr | Sprężarka powietrza przewoźna spalinowa 4-5 m3/min (1) | 0.1249 | m-g | 0.6245 | 74.58 |  |  | 46.58
40 | KNR 2-31 803-4 |  |  |  | m2 |  | 5
Rozebranie nawierzchni z mieszanek mineralno-bitumicznych mechanicznie, każdy dalszy 1 cm gr.nawierzchni pow.3 cm [R=7;S=7]
| R a z e m r o b o c i z n a | 0.0437 | r-g | 1.5295 | 0 | 0
| M a t e r i a ł y p o m o c n i c z e | 0.5 | %M
Spr | Sprężarka powietrza przewoźna spalinowa 4-5 m3/min (1) | 0.0185 | m-g | 0.6475 | 74.58 |  |  | 48.29
50 | KNR 4-01 108-11 |  |  |  | m3 |  | 0.5
Wywiezienie gruzu spryzmowanego samochodami samowyładowczymi na odl.do 1 km
| R a z e m r o b o c i z n a | 0.86 | r-g | 0.43 | 0 | 0
Spr | Samochód samowyładowczy do 5 t (1) | 0.5 | m-g | 0.25 | 148.87 |  |  | 37.22
60 | KNR 4-01 108-12 |  |  |  | m3 |  | 0.5
Wywiezienie gruzu spryzmowanego samochodami samowyładowczymi - każdy następny 1 km [S=14]
Spr | Samochód samowyładowczy do 5 t (1) | 0.02 | m-g | 0.14 | 148.87 |  |  | 20.84
70 | KNR 2-31 802-5 |  |  |  | m2 |  | 5
Rozebranie podbudowy z kruszywa o gr.15 cm ręcznie
| R a z e m r o b o c i z n a | 0.5446 | r-g | 2.723 | 0 | 0
| M a t e r i a ł y p o m o c n i c z e | 0.5 | %M
80 | KNR 2-31 802-6 |  |  |  | m2 |  | 5
Rozebranie podbudowy z kruszywa ręcznie, każdy dalszy 1 cm gr.podbudowy pow.15 cm [R=15]
| R a z e m r o b o c i z n a | 0.0363 | r-g | 2.7225 | 0 | 0
| M a t e r i a ł y p o m o c n i c z e | 0.5 | %M
90 | KNR 4-01 108-11 |  |  |  | m3 |  | 1.5
Wywiezienie gruzu spryzmowanego samochodami samowyładowczymi na odl.do 1 km
| R a z e m r o b o c i z n a | 0.86 | r-g | 1.29 | 0 | 0
Spr | Samochód samowyładowczy do 5 t (1) | 0.5 | m-g | 0.75 | 148.87 |  |  | 111.65
100 | KNR 4-01 108-12 |  |  |  | m3 |  | 1.5
Wywiezienie gruzu spryzmowanego samochodami samowyładowczymi - każdy następny 1 km [S=9]
Spr | Samochód samowyładowczy do 5 t (1) | 0.02 | m-g | 0.27 | 148.87 |  |  | 40.19
110 | KNR 2-01 205-4 |  |  |  | m3 |  | 5.2
Roboty ziemne wyk.koparkami, z transportem urobku samochodami samowyładowczymi na odl.do 1 km - koparki podsiębierne o poj.łyżki 0.25 m3, kat.gruntu III
| R a z e m r o b o c i z n a | 0.23 | r-g | 1.196 | 0 | 0
Spr | Koparka 1-naczyniowa kołowa 0.25m3 (1) | 0.0984 | m-g | 0.5117 | 143.92 |  |  | 73.64
| Samochód samowyładowczy do 5 t (1) | 0.2283 | m-g | 1.1872 | 148.87 |  |  | 176.74
120 | KNR 2-01 317-5 |  |  |  | m3 |  | 1.3
Wykopy liniowe o ścianach pionowych pod fundamenty, rurociągi i kolektory w gruntach suchych, z wydobyciem urobku łopatą lub wyciągiem ręcznym gł.wykopu do 3 m, szer.0.8-1.5 m, kat.gruntu III-IV
| R a z e m r o b o c i z n a | 3.295 | r-g | 4.2835 | 0 | 0
130 | KNR 2-01 211-3 |  |  |  | m3 |  | 1.3
Roboty ziemne wyk.koparkami w ziemi uprzednio zmagazynowanej w hałdach, z transportem urobku samochodami samowyładowczymi na odl.do 1.0 km - koparki przedsiębierne o poj.chwytaka 0.25 m3, kat.gruntu I-III
| R a z e m r o b o c i z n a | 0.0384 | r-g | 0.0499 | 0 | 0
Spr | Koparka 1-naczyniowa kołowa 0.25m3 (1) | 0.0689 | m-g | 0.0896 | 143.92 |  |  | 12.9
| Spycharka gąsienicowa 55 kW (75 KM) (1) | 0.0262 | m-g | 0.0341 | 141.06 |  |  | 4.81
| Samochód samowyładowczy do 5 t (1) | 0.1942 | m-g | 0.2525 | 148.87 |  |  | 37.59
140 | KNR 2-01 214-4 |  |  |  | m3 |  | 6.5
Nakłady uzupełniające do tablic 0201-0213 - przewóz samochodami samowyładowczymi - za każde dalsze rozpoczęte 0.5 km ponad 1 km po drogach utwardzonych, kat.gruntu III-IV [S=18]
Spr | Samochód samowyładowczy do 5 t (1) | 0.0152 | m-g | 1.7784 | 148.87 |  |  | 264.75
150 | KNR 405 tom I 205-2 |  |  |  | kpl |  | 1
Wymiana zasuwy żeliwnej kołnierzowej o średnicy nominalnej 100 mm
| R a z e m r o b o c i z n a | 5.387 | r-g | 5.387 | 0 | 0
Mat | Zasuwa żeliwna kołnierzowa D:100 mm | 1 | szt | 1 | 853.28 |  | 853.28
| Obudowa do zasuw żeliwna kat.025 A i B d:100 mm | 1 | szt | 1 | 132.12 |  | 132.12
| Skrzynka uliczna do zasuwy kat.857W (woda) | 1 | szt | 1 | 167.35 |  | 167.35
| Łącznik RK DN 100 mm | 2 | szt | 2 | 643 |  | 1286
Spr | Samochód skrzyniowy do 5 t (1) | 0.198 | m-g | 0.198 | 119.16 |  |  | 23.59
160 | KNR 2-18 WACETOB 112-2 |  |  |  | szt |  | 2
Montaż kształtek ciśnieniowych PE, PEHD o połączeniach zgrzewano-kołnierzowych (tuleje kołnierzowe na luźny kołnierz) - średnica zewnętrzna 110-140 mm
Mat | Tuleja kołn.PE doczoł.1,0 MPa 110/100 mm | 1 | szt | 2 | 36.73 |  | 73.46
| Kołnierz stal.ocynk.dociskowy 110/100 mm | 1 | szt | 2 | 125.67 |  | 251.34
| M a t e r i a ł y p o m o c n i c z e | 1.5 | %M |  |  |  | 4.87
170 | KNR 2-18 501-3 |  |  |  | m2 |  | 5
Podłoża z materiałów sypkich o grugości 20 cm [R=2;M=2]
| R a z e m r o b o c i z n a | 0.4479 | r-g | 4.479 | 0 | 0
Mat | Piasek zwykły | 0.244 | m3 | 2.44 | 56.77 |  | 138.52
| M a t e r i a ł y p o m o c n i c z e | 2.5 | %M |  |  |  | 3.46
180 | KNNR 1 214-5 |  |  |  | m3 |  | 5.2
Zasypanie wykopów fundamentowych podłużnych,punktowych,rowów,wykopów obiektowych z zagęszczeniem mechanicznym ubijakami, gr.zagęszczanej warstwy w stanie luźnym 25 cm, kat.gruntu III-IV
| R a z e m r o b o c i z n a | 0.227 | r-g | 1.1804 | 0 | 0
Mat | Piasek zwykły | 1.2 | m3 | 6.24 | 56.77 |  | 354.24
Spr | Ubijak spalinowy 200 kg | 0.138 | m-g | 0.7176 | 20.78 |  |  | 14.91
| Spycharka gąsienicowa 55 kW (75 KM) (1) | 0.0144 | m-g | 0.0749 | 141.06 |  |  | 10.57
190 | KNR 2-01 320-5 |  |  |  | m3 |  | 1.3
Zasypywanie wykopów liniowych o ścianach pionowych gł.wykopu do 3 m, szer.0.8-1.5 m, kat.gruntu III-IV
| R a z e m r o b o c i z n a | 1.3561 | r-g | 1.7629 | 0 | 0
Mat | Piasek zwykły | 1.2 | m3 | 1.56 | 56.77 |  | 88.56
200 | KNR 2-31 114-5 |  |  |  | m2 |  | 5
Podbudowy z kruszyw łamanych, warstwa dolna o gr.15 cm po zagęszczeniu
| R a z e m r o b o c i z n a | 0.0333 | r-g | 0.1665 | 0 | 0
Mat | Tłuczeń do nawierzchni drog.,sor.31.5-63.0mm,kl.I | 0.3182 | t | 1.591 | 129.8 |  | 206.51
| Woda | 0.015 | m3 | 0.075 | 6.61 |  | 0.5
| M a t e r i a ł y p o m o c n i c z e | 0.5 | %M |  |  |  | 1.04
Spr | Równiarka samojezdna 74 KW (100 KM) (1) | 0.0027 | m-g | 0.0135 | 143.89 |  |  | 1.94
| Walec statyczny samojezdny 10 t (1) | 0.0387 | m-g | 0.1935 | 145.82 |  |  | 28.22
210 | KNR 2-31 114-7 |  |  |  | m2 |  | 5
Podbudowy z kruszyw łamanych, górna warstwa o gr.8 cm po zagęszczeniu
| R a z e m r o b o c i z n a | 0.0304 | r-g | 0.152 | 0 | 0
Mat | Tłuczeń do nawierzchni drog.,sor.31.5-63.0mm,kl.I | 0.1697 | t | 0.8485 | 129.8 |  | 110.14
| Miał kamienny | 0.0143 | t | 0.0715 | 44.64 |  | 3.19
| Woda | 0.008 | m3 | 0.04 | 6.61 |  | 0.26
| M a t e r i a ł y p o m o c n i c z e | 0.5 | %M |  |  |  | 0.57
Spr | Równiarka samojezdna 74 KW (100 KM) (1) | 0.0025 | m-g | 0.0125 | 143.89 |  |  | 1.8
| Walec statyczny samojezdny 10 t (1) | 0.0256 | m-g | 0.128 | 145.82 |  |  | 18.66
220 | KNR 2-31 114-8 |  |  |  | m2 |  | 5
Podbudowy z kruszyw łamanych, każdy dalszy 1 cm gr.warstwy górnej pow.8 cm po zagęszczeniu [R=7;M=7;S=7]
| R a z e m r o b o c i z n a | 0.0011 | r-g | 0.0385 | 0 | 0
Mat | Tłuczeń do nawierzchni drog.,sor.31.5-63.0mm,kl.I | 0.0212 | t | 0.742 | 129.8 |  | 96.31
| Woda | 0.001 | m3 | 0.035 | 6.61 |  | 0.23
| M a t e r i a ł y p o m o c n i c z e | 0.5 | %M |  |  |  | 0.48
Spr | Równiarka samojezdna 74 KW (100 KM) (1) | 0.0002 | m-g | 0.007 | 143.89 |  |  | 1.01
| Walec statyczny samojezdny 10 t (1) | 0.0013 | m-g | 0.0455 | 145.82 |  |  | 6.63
230 | KNR 2-31 1004-1 |  |  |  | m2 |  | 5
Czyszczenie ręczne nawierzchni nieulepszonej
| R a z e m r o b o c i z n a | 0.0679 | r-g | 0.3395 | 0 | 0
240 | KNR 2-31 1004-7 |  |  |  | m2 |  | 5
Skropienie nawierzchni asfaltem
| R a z e m r o b o c i z n a | 0.0095 | r-g | 0.0475 | 0 | 0
Mat | Asfalt D-50 | 0.51 | kg | 2.55 | 2.74 |  | 6.99
| Olej napędowy do silników szybko i wolnoobrotowych | 0.018 | kg | 0.09 | 6.27 |  | 0.56
| M a t e r i a ł y p o m o c n i c z e | 0.5 | %M |  |  |  | 0.04
Spr | Skrapiarka do bitumitu przewoźna z ręczną pompą 250-500 dm3 | 0.0122 | m-g | 0.061 | 21.09 |  |  | 1.29
| Ciągnik kołowy 29-37 KW (1) | 0.0122 | m-g | 0.061 | 78.02 |  |  | 4.76
250 | KNR 2-31 503-1 |  |  |  | m2 |  | 5
Chodniki z mieszanek mineralno-bitumicznych grysowo-żwirowych asfaltowych, gr.warstwy po zagęszczeniu 3 cm
ANALOGIA nawierzchnia z mieszanki grysowej układana ręcznie - warstwa wiążąca
| R a z e m r o b o c i z n a | 0.1193 | r-g | 0.5965 | 0 | 0
Mat | Miesz.miner-asfalt.grys.do war.wiążącej | 0.075 | t | 0.375 | 335.78 |  | 125.92
| M a t e r i a ł y p o m o c n i c z e | 0.5 | %M |  |  |  | 0.63
Spr | Walec wibracyjny samojezdny 2.5 t (1) | 0.0166 | m-g | 0.083 | 123.58 |  |  | 10.26
260 | KNR 2-31 503-2 |  |  |  | m2 |  | 5
Chodniki z mieszanek mineralno-bitumicznych grysowo-żwirowych asfaltowych, każdy dalszy 1 cm gr.warstwy po zagęszczeniu pow.3 cm [R=2;M=2;S=2]
| R a z e m r o b o c i z n a | 0.0345 | r-g | 0.345 | 0 | 0
Mat | Miesz.miner-asfalt.grys.do war.wiążącej | 0.025 | t | 0.25 | 335.78 |  | 83.95
| M a t e r i a ł y p o m o c n i c z e | 0.5 | %M |  |  |  | 0.42
Spr | Walec wibracyjny samojezdny 2.5 t (1) | 0.0054 | m-g | 0.054 | 123.58 |  |  | 6.67
270 | KNR 2-31 1004-3 |  |  |  | m2 |  | 5
Czyszczenie ręczne nawierzchni ulepszonej - bitum
| R a z e m r o b o c i z n a | 0.0272 | r-g | 0.136 | 0 | 0
280 | KNR 2-31 1004-7 |  |  |  | m2 |  | 5
Skropienie nawierzchni asfaltem
| R a z e m r o b o c i z n a | 0.0095 | r-g | 0.0475 | 0 | 0
Mat | Asfalt D-50 | 0.51 | kg | 2.55 | 2.74 |  | 6.99
| Olej napędowy do silników szybko i wolnoobrotowych | 0.018 | kg | 0.09 | 6.27 |  | 0.56
| M a t e r i a ł y p o m o c n i c z e | 0.5 | %M |  |  |  | 0.04
Spr | Skrapiarka do bitumitu przewoźna z ręczną pompą 250-500 dm3 | 0.0122 | m-g | 0.061 | 21.09 |  |  | 1.29
| Ciągnik kołowy 29-37 KW (1) | 0.0122 | m-g | 0.061 | 78.02 |  |  | 4.76
290 | KNR 2-31 503-1 |  |  |  | m2 |  | 5
Chodniki z mieszanek mineralno-bitumicznych grysowo-żwirowych asfaltowych, gr.warstwy po zagęszczeniu 3 cm
ANALOGIA nawierchnia grysowa układana ręcznie - warstwa ścieralna
| R a z e m r o b o c i z n a | 0.1193 | r-g | 0.5965 | 0 | 0
Mat | Miesz.miner-asfalt.grysowa do war.ścier. | 0.075 | t | 0.375 | 349.86 |  | 131.2
| M a t e r i a ł y p o m o c n i c z e | 0.5 | %M |  |  |  | 0.66
Spr | Walec wibracyjny samojezdny 2.5 t (1) | 0.0166 | m-g | 0.083 | 123.58 |  |  | 10.26
300 | KNR 2-31 503-2 |  |  |  | m2 |  | 5
Chodniki z mieszanek mineralno-bitumicznych grysowo-żwirowych asfaltowych, każdy dalszy 1 cm gr.warstwy po zagęszczeniu pow.3 cm [R=2;M=2;S=2]
| R a z e m r o b o c i z n a | 0.0345 | r-g | 0.345 | 0 | 0
Mat | Miesz.miner-asfalt.grysowa do war.ścier. | 0.025 | t | 0.25 | 349.86 |  | 87.47
| M a t e r i a ł y p o m o c n i c z e | 0.5 | %M |  |  |  | 0.44
Spr | Walec wibracyjny samojezdny 2.5 t (1) | 0.0054 | m-g | 0.054 | 123.58 |  |  | 6.67
310 |  |  |  |  | m2 |  | 0.9
Spoinowanie szczelin
Mat | Asfalt D-50 | 1 | kg | 0.9 | 2.74 |  | 2.47
320 | KNR 2-31 1501-1 |  |  |  | t |  | 1.25
Transport mieszanki z wytwórni do miejsca wbudowania na odleglość do 0.5 km - mieszanka mineralno-bitumiczna, ładowność środków transportowych do 5 t
| R a z e m r o b o c i z n a | 0.043 | r-g | 0.0538 | 0 | 0
Mat | Olej opałowy luzem | 0.12 | kg | 0.15 | 4.45 |  | 0.67
| M a t e r i a ł y p o m o c n i c z e | 0.5 | %M
Spr | Samochód samowyładowczy do 5 t (1) | 0.173 | m-g | 0.2163 | 148.87 |  |  | 32.2
330 | KNR 2-31 1502-1 |  |  |  | t |  | 1.25
Nakłady uzupełniające do tablicy 1501 na transport mieszanki mineralno-bitumicznej z wytwórni do miejsca wbudowania na dalsze 0.5 km ponad 0.5 km - mieszanka mineralno-bitumiczna, ładowność środków transportowych do 5 t [S=39]
Spr | Samochód samowyładowczy do 5 t (1) | 0.008 | m-g | 0.39 | 148.87 |  |  | 58.06
| M a t e r i a ł y p o m o c n i c z e | 0.5 | %M
| Razem R+M+Mp+S kosztorys |  |  |  |  | 0 | 4222.25 | 1173.95
Narz. | Kp |  |  | 0
| Z |  |  | 0
| Razem kosztorys [Rob+Mat+Spr+Kp+Z] |  |  | 5396.2

## Arkusz12
Wymiana zasuwy D:100 mm - kostka betonowa
Nakł. | Nazwa nakładu | Nakł.jedn. | JM | Nakł.cał. | Cena | Robocizna | Materiały | Sprzęt
10 | KNR 2-31 810-1 |  |  |  | m2 |  | 5
Rozebranie nawierzchni z klinkieru drogowego na podsypce piaskowej z wypełnieniem spoin
Analogia rozebranie nawierzchni z kostki betonowej
| R a z e m r o b o c i z n a | 0.2089 | r-g | 1.0445 | 0 | 0
| M a t e r i a ł y p o m o c n i c z e | 0.5 | %M
20 | KNR 2-31 802-5 |  |  |  | m2 |  | 5
Rozebranie podbudowy z kruszywa o gr.15 cm ręcznie
| R a z e m r o b o c i z n a | 0.5446 | r-g | 2.723 | 0 | 0
| M a t e r i a ł y p o m o c n i c z e | 0.5 | %M
30 | KNR 4-01 108-11 |  |  |  | m3 |  | 0.75
Wywiezienie gruzu spryzmowanego samochodami samowyładowczymi na odl.do 1 km
| R a z e m r o b o c i z n a | 0.86 | r-g | 0.645 | 0 | 0
Spr | Samochód samowyładowczy do 5 t (1) | 0.5 | m-g | 0.375 | 148.87 |  |  | 55.83
40 | KNR 4-01 108-12 |  |  |  | m3 |  | 0.75
Wywiezienie gruzu spryzmowanego samochodami samowyładowczymi - każdy następny 1 km [S=9]
Spr | Samochód samowyładowczy do 5 t (1) | 0.02 | m-g | 0.135 | 148.87 |  |  | 20.1
50 | KNR 2-01 205-4 |  |  |  | m3 |  | 6
Roboty ziemne wyk.koparkami, z transportem urobku samochodami samowyładowczymi na odl.do 1 km - koparki podsiębierne o poj.łyżki 0.25 m3, kat.gruntu III
| R a z e m r o b o c i z n a | 0.23 | r-g | 1.38 | 0 | 0
Spr | Koparka 1-naczyniowa kołowa 0.25m3 (1) | 0.0984 | m-g | 0.5904 | 143.92 |  |  | 84.97
| Samochód samowyładowczy do 5 t (1) | 0.2283 | m-g | 1.3698 | 148.87 |  |  | 203.92
60 | KNR 2-01 317-5 |  |  |  | m3 |  | 1.5
Wykopy liniowe o ścianach pionowych pod fundamenty, rurociągi i kolektory w gruntach suchych, z wydobyciem urobku łopatą lub wyciągiem ręcznym gł.wykopu do 3 m, szer.0.8-1.5 m, kat.gruntu III-IV
| R a z e m r o b o c i z n a | 3.295 | r-g | 4.9425 | 0 | 0
70 | KNR 2-01 211-3 |  |  |  | m3 |  | 1.5
Roboty ziemne wyk.koparkami w ziemi uprzednio zmagazynowanej w hałdach, z transportem urobku samochodami samowyładowczymi na odl.do 1.0 km - koparki przedsiębierne o poj.chwytaka 0.25 m3, kat.gruntu I-III
| R a z e m r o b o c i z n a | 0.0384 | r-g | 0.0576 | 0 | 0
Spr | Koparka 1-naczyniowa kołowa 0.25m3 (1) | 0.0689 | m-g | 0.1034 | 143.92 |  |  | 14.88
| Spycharka gąsienicowa 55 kW (75 KM) (1) | 0.0262 | m-g | 0.0393 | 141.06 |  |  | 5.54
| Samochód samowyładowczy do 5 t (1) | 0.1942 | m-g | 0.2913 | 148.87 |  |  | 43.37
80 | KNR 2-01 214-4 |  |  |  | m3 |  | 7.5
Nakłady uzupełniające do tablic 0201-0213 - przewóz samochodami samowyładowczymi - za każde dalsze rozpoczęte 0.5 km ponad 1 km po drogach utwardzonych, kat.gruntu III-IV [S=18]
Spr | Samochód samowyładowczy do 5 t (1) | 0.0152 | m-g | 2.052 | 148.87 |  |  | 305.48
90 | KNR 405 tom I 205-2 |  |  |  | kpl |  | 1
Wymiana zasuwy żeliwnej kołnierzowej o średnicy nominalnej 100 mm
| R a z e m r o b o c i z n a | 5.387 | r-g | 5.387 | 0 | 0
Mat | Zasuwa żeliwna kołnierzowa D:100 mm | 1 | szt | 1 | 853.28 |  | 853.28
| Obudowa do zasuw żeliwna kat.025 A i B d:100 mm | 1 | szt | 1 | 132.12 |  | 132.12
| Skrzynka uliczna do zasuwy kat.857W (woda) | 1 | szt | 1 | 167.35 |  | 167.35
| Łącznik RK DN 100 mm | 2 | szt | 2 | 643 |  | 1286
Spr | Samochód skrzyniowy do 5 t (1) | 0.198 | m-g | 0.198 | 119.16 |  |  | 23.59
110 | KNR 2-18 501-3 |  |  |  | m2 |  | 3
Podłoża z materiałów sypkich o grugości 20 cm [R=2;M=2]
| R a z e m r o b o c i z n a | 0.4479 | r-g | 2.6874 | 0 | 0
Mat | Piasek zwykły | 0.244 | m3 | 1.464 | 56.77 |  | 83.11
| M a t e r i a ł y p o m o c n i c z e | 2.5 | %M |  |  |  | 2.08
120 | KNNR 1 214-5 |  |  |  | m3 |  | 7.2
Zasypanie wykopów fundamentowych podłużnych,punktowych,rowów,wykopów obiektowych z zagęszczeniem mechanicznym ubijakami, gr.zagęszczanej warstwy w stanie luźnym 25 cm, kat.gruntu III-IV
| R a z e m r o b o c i z n a | 0.227 | r-g | 1.6344 | 0 | 0
Mat | Piasek zwykły | 1.2 | m3 | 8.64 | 56.77 |  | 490.49
Spr | Ubijak spalinowy 200 kg | 0.138 | m-g | 0.9936 | 20.78 |  |  | 20.65
| Spycharka gąsienicowa 55 kW (75 KM) (1) | 0.0144 | m-g | 0.1037 | 141.06 |  |  | 14.63
130 | KNR 2-01 320-5 |  |  |  | m3 |  | 1.8
Zasypywanie wykopów liniowych o ścianach pionowych gł.wykopu do 3 m, szer.0.8-1.5 m, kat.gruntu III-IV
| R a z e m r o b o c i z n a | 1.3561 | r-g | 2.441 | 0 | 0
Mat | Piasek zwykły | 1.2 | m3 | 2.16 | 56.77 |  | 122.62
140 | KNR 2-31 114-5 |  |  |  | m2 |  | 6
Podbudowy z kruszyw łamanych, warstwa dolna o gr.15 cm po zagęszczeniu
| R a z e m r o b o c i z n a | 0.0333 | r-g | 0.1998 | 0 | 0
Mat | Tłuczeń do nawierzchni drog.,sor.31.5-63.0mm,kl.I | 0.3182 | t | 1.9092 | 129.8 |  | 247.81
| Woda z rurociągu | 0.015 | m3 | 0.09 | 6.61 |  | 0.59
| M a t e r i a ł y p o m o c n i c z e | 0.5 | %M |  |  |  | 1.24
Spr | Równiarka samojezdna 74 KW (100 KM) (1) | 0.0027 | m-g | 0.0162 | 143.89 |  |  | 2.33
| Walec statyczny samojezdny 10 t (1) | 0.0387 | m-g | 0.2322 | 144.66 |  |  | 33.59
150 | KNR 2-31 511-4 |  |  |  | m2 |  | 6
Nawierzchnie kostki brukowej betonowej gr.8 cm układanej na podsypce piaskowej
| R a z e m r o b o c i z n a | 1.1423 | r-g | 6.8538 | 0 | 0
Mat | Kostka brukowa 8 cm,szara [0,1] | 1.025 | m2 | 0.615 | 62.97 |  | 38.73
| Piasek zwykły | 0.0793 | m3 | 0.4758 | 56.77 |  | 27.01
| Woda z rurociągu | 0.022 | m3 | 0.132 | 6.61 |  | 0.87
| M a t e r i a ł y p o m o c n i c z e | 0.5 | %M |  |  |  | 0.33
Spr | Zagęszczarka wibracyjna spalinowa 70-90 m3/h | 0.13 | m-g | 0.78 | 61.3 |  |  | 47.81
| Piła do cięcia nawierzchni z tarczą (1) | 0.025 | m-g | 0.15 | 77.2 |  |  | 11.58
| Razem R+M+Mp+S kosztorys |  |  |  |  | 0 | 3453.63 | 888.27
Narz. | Kp |  |  | 0
| Z |  |  | 0
| Razem kosztorys [Rob+Mat+Spr+Kp+Z] |  |  | 4341.9

## Arkusz13
Usunięcie awarii poprzez założenie opaski naprawczej - nawierzchnia z kostki betonowej
Nakł. | Nazwa nakładu | Nakł.jedn. | JM | Nakł.cał. | Cena | Robocizna | Materiały | Sprzęt
40 | KNR 2-31 810-1 |  |  |  | m2 |  | 6
Rozebranie nawierzchni z klinkieru drogowego na podsypce piaskowej z wypełnieniem spoin
Analogia rozebranie nawierzchni z kostki betonowej
| R a z e m r o b o c i z n a | 0.2089 | r-g | 1.2534 | 0 | 0
| M a t e r i a ł y p o m o c n i c z e | 0.5 | %M
70 | KNR 2-31 802-5 |  |  |  | m2 |  | 6
Rozebranie podbudowy z kruszywa o gr.15 cm ręcznie
| R a z e m r o b o c i z n a | 0.5446 | r-g | 3.2676 | 0 | 0
| M a t e r i a ł y p o m o c n i c z e | 0.5 | %M
90 | KNR 4-01 108-11 |  |  |  | m3 |  | 0.9
Wywiezienie gruzu spryzmowanego samochodami samowyładowczymi na odl.do 1 km
| R a z e m r o b o c i z n a | 0.86 | r-g | 0.774 | 0 | 0
Spr | Samochód samowyładowczy do 5 t (1) | 0.5 | m-g | 0.45 | 148.87 |  |  | 66.99
100 | KNR 4-01 108-12 |  |  |  | m3 |  | 0.45
Wywiezienie gruzu spryzmowanego samochodami samowyładowczymi - każdy następny 1 km [S=9]
Spr | Samochód samowyładowczy do 5 t (1) | 0.02 | m-g | 0.081 | 148.87 |  |  | 12.06
110 | KNR 2-01 205-4 |  |  |  | m3 |  | 7.2 | 116.08
Roboty ziemne wyk.koparkami, z transportem urobku samochodami samowyładowczymi na odl.do 1 km - koparki podsiębierne o poj.łyżki 0.25 m3, kat.gruntu III
| R a z e m r o b o c i z n a | 0.23 | r-g | 1.656 | 0 | 0
Spr | Koparka 1-naczyniowa kołowa 0.25m3 (1) | 0.0984 | m-g | 0.7085 | 143.92 |  |  | 101.97
| Samochód samowyładowczy do 5 t (1) | 0.2283 | m-g | 1.6438 | 148.87 |  |  | 244.71
120 | KNR 2-01 317-5 |  |  |  | m3 |  | 1.8
Wykopy liniowe o ścianach pionowych pod fundamenty, rurociągi i kolektory w gruntach suchych, z wydobyciem urobku łopatą lub wyciągiem ręcznym gł.wykopu do 3 m, szer.0.8-1.5 m, kat.gruntu III-IV
| R a z e m r o b o c i z n a | 3.295 | r-g | 5.931 | 0 | 0
130 | KNR 2-01 211-3 |  |  |  | m3 |  | 1.8
Roboty ziemne wyk.koparkami w ziemi uprzednio zmagazynowanej w hałdach, z transportem urobku samochodami samowyładowczymi na odl.do 1.0 km - koparki przedsiębierne o poj.chwytaka 0.25 m3, kat.gruntu I-III
| R a z e m r o b o c i z n a | 0.0384 | r-g | 0.0691 | 0 | 0
Spr | Koparka 1-naczyniowa kołowa 0.25m3 (1) | 0.0689 | m-g | 0.124 | 143.92 |  |  | 17.85
| Spycharka gąsienicowa 55 kW (75 KM) (1) | 0.0262 | m-g | 0.0472 | 141.06 |  |  | 6.66
| Samochód samowyładowczy do 5 t (1) | 0.1942 | m-g | 0.3496 | 148.87 |  |  | 52.04
140 | KNR 2-01 214-4 |  |  |  | m3 |  | 7.2
Nakłady uzupełniające do tablic 0201-0213 - przewóz samochodami samowyładowczymi - za każde dalsze rozpoczęte 0.5 km ponad 1 km po drogach utwardzonych, kat.gruntu III-IV [S=18]
Spr | Samochód samowyładowczy do 5 t (1) | 0.0152 | m-g | 1.9699 | 148.87 |  |  | 293.26
150 | KNR 2-18 114-4 |  |  |  | szt |  | 1
Kształtki stalowe kołnierzowe o średnicy zewnętrznej 159/5.6 mm
| R a z e m r o b o c i z n a | 2.138 | r-g | 2.138 | 0 | 0
Mat | Opaska DN 150 mm | 1 | szt | 1 | 567.69 |  | 567.69
| M a t e r i a ł y p o m o c n i c z e | 1.5 | %M |  |  |  | 8.52
Spr | Samochód skrzyniowy do 5 t (1) | 0.07 | m-g | 0.07 | 119.16 |  |  | 8.34
160 | KNR 2-18 501-3 |  |  |  | m2 |  | 6
Podłoża z materiałów sypkich o grugości 20 cm [R=2;M=2]
| R a z e m r o b o c i z n a | 0.4479 | r-g | 5.3748 | 0 | 0
Mat | Piasek zwykły | 0.244 | m3 | 2.928 | 56.77 |  | 166.22
| M a t e r i a ł y p o m o c n i c z e | 2.5 | %M |  |  |  | 4.16
170 | KNNR 1 214-5 |  |  |  | m3 |  | 7.2
Zasypanie wykopów fundamentowych podłużnych,punktowych,rowów,wykopów obiektowych z zagęszczeniem mechanicznym ubijakami, gr.zagęszczanej warstwy w stanie luźnym 25 cm, kat.gruntu III-IV
| R a z e m r o b o c i z n a | 0.227 | r-g | 1.6344 | 0 | 0
Mat | Piasek zwykły | 1.2 | m3 | 8.64 | 56.77 |  | 490.49
Spr | Ubijak spalinowy 200 kg | 0.138 | m-g | 0.9936 | 20.78 |  |  | 20.65
| Spycharka gąsienicowa 55 kW (75 KM) (1) | 0.0144 | m-g | 0.1037 | 141.06 |  |  | 14.63
180 | KNR 2-01 320-5 |  |  |  | m3 |  | 1.8
Zasypywanie wykopów liniowych o ścianach pionowych gł.wykopu do 3 m, szer.0.8-1.5 m, kat.gruntu III-IV
| R a z e m r o b o c i z n a | 1.3561 | r-g | 2.441 | 0 | 0
Mat | Piasek zwykły | 1.2 | m3 | 2.16 | 56.77 |  | 122.62
190 | KNR 2-31 114-5 |  |  |  | m2 |  | 6
Podbudowy z kruszyw łamanych, warstwa dolna o gr.15 cm po zagęszczeniu
| R a z e m r o b o c i z n a | 0.0333 | r-g | 0.1998 | 0 | 0
Mat | Tłuczeń do nawierzchni drog.,sor.31.5-63.0mm,kl.I | 0.3182 | t | 1.9092 | 129.8 |  | 247.81
| Woda z rurociągu | 0.015 | m3 | 0.09 | 6.61 |  | 0.59
| M a t e r i a ł y p o m o c n i c z e | 0.5 | %M |  |  |  | 1.24
Spr | Równiarka samojezdna 74 KW (100 KM) (1) | 0.0027 | m-g | 0.0162 | 143.89 |  |  | 2.33
| Walec statyczny samojezdny 10 t (1) | 0.0387 | m-g | 0.2322 | 144.66 |  |  | 33.59
200 | KNR 2-31 511-4 |  |  |  | m2 |  | 6
Nawierzchnie kostki brukowej betonowej gr.8 cm układanej na podsypce piaskowej
| R a z e m r o b o c i z n a | 1.1423 | r-g | 6.8538 | 0 | 0
Mat | Piasek zwykły | 0.0793 | m3 | 0.4758 | 56.77 |  | 27.01
| Woda z rurociągu | 0.022 | m3 | 0.132 | 6.61 |  | 0.87
| M a t e r i a ł y p o m o c n i c z e | 0.5 | %M |  |  |  | 0.14
Spr | Zagęszczarka wibracyjna spalinowa 70-90 m3/h | 0.13 | m-g | 0.78 | 61.3 |  |  | 47.81
| Piła do cięcia nawierzchni z tarczą (1) | 0.025 | m-g | 0.15 | 77.2 |  |  | 11.58
| Razem R+M+Mp+S kosztorys |  |  |  |  | 0 | 1637.36 | 934.47
Narz. | Kp |  |  | 0
| Z |  |  | 0
| Razem kosztorys [Rob+Mat+Spr+Kp+Z] |  |  | 2571.83

## Arkusz14
Usunięcie awarii poprzez założenie opaski naprawczej
Nakł. | Nazwa nakładu | Nakł.jedn. | JM | Nakł.cał. | Cena | Robocizna | Materiały | Sprzęt
10 | KNR 5-10 WACETOB 323-1 |  |  |  | m |  | 12
Cięcie nawierzchni z mas mineralno-asfaltowych, głębokość cięcia 5 cm
| R a z e m r o b o c i z n a | 0.0395 | r-g | 0.474 | 0 | 0
Mat | Woda | 0.008 | m3 | 0.096 | 6.61 |  | 0.63
| M a t e r i a ł y p o m o c n i c z e | 4 | %M |  |  |  | 0.03
Spr | Piła do cięcia nawierzchni z tarczą (1) | 0.0628 | m-g | 0.7536 | 77.2 |  |  | 58.18
| Samochód dostawczy do 0.9 t (1) | 0.0094 | m-g | 0.1128 | 106.47 |  |  | 12.01
20 | KNR 5-10 WACETOB 323-2 |  |  |  | m |  | 12
Cięcie nawierzchni z mas mineralno-asfaltowych, głębokość cięcia - następny 1 cm [R=5;M=5;S=5]
| R a z e m r o b o c i z n a | 0.0064 | r-g | 0.384 | 0 | 0
Mat | Woda | 0.001 | m3 | 0.06 | 6.61 |  | 0.4
| M a t e r i a ł y p o m o c n i c z e | 4 | %M |  |  |  | 0.02
Spr | Piła do cięcia nawierzchni z tarczą (1) | 0.0006 | m-g | 0.036 | 77.2 |  |  | 2.78
| Samochód dostawczy do 0.9 t (1) | 0.0001 | m-g | 0.006 | 106.47 |  |  | 0.64
30 | KNR 2-31 803-3 |  |  |  | m2 |  | 6
Rozebranie nawierzchni z mieszanek mineralno-bitumicznych mechanicznie, gr.nawierzchni 3 cm
| R a z e m r o b o c i z n a | 0.2544 | r-g | 1.5264 | 0 | 0
| M a t e r i a ł y p o m o c n i c z e | 0.5 | %M
Spr | Sprężarka powietrza przewoźna spalinowa 4-5 m3/min (1) | 0.1249 | m-g | 0.7494 | 74.58 |  |  | 55.89
40 | KNR 2-31 803-4 |  |  |  | m2 |  | 6
Rozebranie nawierzchni z mieszanek mineralno-bitumicznych mechanicznie, każdy dalszy 1 cm gr.nawierzchni pow.3 cm [R=7;S=7]
| R a z e m r o b o c i z n a | 0.0437 | r-g | 1.8354 | 0 | 0
| M a t e r i a ł y p o m o c n i c z e | 0.5 | %M
Spr | Sprężarka powietrza przewoźna spalinowa 4-5 m3/min (1) | 0.0185 | m-g | 0.777 | 74.58 |  |  | 57.95
50 | KNR 4-01 108-11 |  |  |  | m3 |  | 0.6
Wywiezienie gruzu spryzmowanego samochodami samowyładowczymi na odl.do 1 km
| R a z e m r o b o c i z n a | 0.86 | r-g | 0.516 | 0 | 0
Spr | Samochód samowyładowczy do 5 t (1) | 0.5 | m-g | 0.3 | 148.87 |  |  | 44.66
60 | KNR 4-01 108-12 |  |  |  | m3 |  | 0.6
Wywiezienie gruzu spryzmowanego samochodami samowyładowczymi - każdy następny 1 km [S=14]
Spr | Samochód samowyładowczy do 5 t (1) | 0.02 | m-g | 0.168 | 148.87 |  |  | 25.01
70 | KNR 2-31 802-5 |  |  |  | m2 |  | 6
Rozebranie podbudowy z kruszywa o gr.15 cm ręcznie
| R a z e m r o b o c i z n a | 0.5446 | r-g | 3.2676 | 0 | 0
| M a t e r i a ł y p o m o c n i c z e | 0.5 | %M
80 | KNR 2-31 802-6 |  |  |  | m2 |  | 6
Rozebranie podbudowy z kruszywa ręcznie, każdy dalszy 1 cm gr.podbudowy pow.15 cm [R=15]
| R a z e m r o b o c i z n a | 0.0363 | r-g | 3.267 | 0 | 0
| M a t e r i a ł y p o m o c n i c z e | 0.5 | %M
90 | KNR 4-01 108-11 |  |  |  | m3 |  | 1.8
Wywiezienie gruzu spryzmowanego samochodami samowyładowczymi na odl.do 1 km
| R a z e m r o b o c i z n a | 0.86 | r-g | 1.548 | 0 | 0
Spr | Samochód samowyładowczy do 5 t (1) | 0.5 | m-g | 0.9 | 148.87 |  |  | 133.98
100 | KNR 4-01 108-12 |  |  |  | m3 |  | 1.8
Wywiezienie gruzu spryzmowanego samochodami samowyładowczymi - każdy następny 1 km [S=9]
Spr | Samochód samowyładowczy do 5 t (1) | 0.02 | m-g | 0.324 | 148.87 |  |  | 48.23
110 | KNR 2-01 205-4 |  |  |  | m3 |  | 6.24
Roboty ziemne wyk.koparkami, z transportem urobku samochodami samowyładowczymi na odl.do 1 km - koparki podsiębierne o poj.łyżki 0.25 m3, kat.gruntu III
| R a z e m r o b o c i z n a | 0.23 | r-g | 1.4352 | 0 | 0
Spr | Koparka 1-naczyniowa kołowa 0.25m3 (1) | 0.0984 | m-g | 0.614 | 143.92 |  |  | 88.37
| Samochód samowyładowczy do 5 t (1) | 0.2283 | m-g | 1.4246 | 148.87 |  |  | 212.08
120 | KNR 2-01 317-17 |  |  |  | m3 |  | 1.56
Wykopy liniowe o ścianach pionowych pod fundamenty, rurociągi i kolektory w gruntach suchych, z wydobyciem urobku łopatą lub wyciągiem ręcznym gł.wykopu do 3 m, szer.1.6-2.5 m, kat.gruntu III-IV (dot.kol.5)
| R a z e m r o b o c i z n a | 3.906 | r-g | 6.0934 | 0 | 0
130 | KNR 2-01 211-3 |  |  |  | m3 |  | 1.56
Roboty ziemne wyk.koparkami w ziemi uprzednio zmagazynowanej w hałdach, z transportem urobku samochodami samowyładowczymi na odl.do 1.0 km - koparki przedsiębierne o poj.chwytaka 0.25 m3, kat.gruntu I-III
| R a z e m r o b o c i z n a | 0.0384 | r-g | 0.0599 | 0 | 0
Spr | Koparka 1-naczyniowa kołowa 0.25m3 (1) | 0.0689 | m-g | 0.1075 | 143.92 |  |  | 15.47
| Spycharka gąsienicowa 55 kW (75 KM) (1) | 0.0262 | m-g | 0.0409 | 141.06 |  |  | 5.77
| Samochód samowyładowczy do 5 t (1) | 0.1942 | m-g | 0.303 | 148.87 |  |  | 45.11
140 | KNR 2-01 214-4 |  |  |  | m3 |  | 7.8
Nakłady uzupełniające do tablic 0201-0213 - przewóz samochodami samowyładowczymi - za każde dalsze rozpoczęte 0.5 km ponad 1 km po drogach utwardzonych, kat.gruntu III-IV [S=18]
Spr | Samochód samowyładowczy do 5 t (1) | 0.0152 | m-g | 2.1341 | 148.87 |  |  | 317.7
150 | KNR 2-18 114-4 |  |  |  | szt |  | 1
Kształtki stalowe kołnierzowe o średnicy zewnętrznej 159/5.6 mm
| R a z e m r o b o c i z n a | 2.138 | r-g | 2.138 | 0 | 0
Mat | opaska napraawcz DN 150 mm | 1 | szt | 1 | 567.69 |  | 567.69
| M a t e r i a ł y p o m o c n i c z e | 1.5 | %M |  |  |  | 8.52
Spr | Samochód skrzyniowy do 5 t (1) | 0.07 | m-g | 0.07 | 119.16 |  |  | 8.34
160 | KNR 2-18 501-3 |  |  |  | m2 |  | 6
Podłoża z materiałów sypkich o grugości 20 cm [R=2;M=2]
| R a z e m r o b o c i z n a | 0.4479 | r-g | 5.3748 | 0 | 0
Mat | Piasek zwykły | 0.244 | m3 | 2.928 | 56.77 |  | 166.22
| M a t e r i a ł y p o m o c n i c z e | 2.5 | %M |  |  |  | 4.16
170 | KNNR 1 214-5 |  |  |  | m3 |  | 6.24
Zasypanie wykopów fundamentowych podłużnych,punktowych,rowów,wykopów obiektowych z zagęszczeniem mechanicznym ubijakami, gr.zagęszczanej warstwy w stanie luźnym 25 cm, kat.gruntu III-IV
| R a z e m r o b o c i z n a | 0.227 | r-g | 1.4165 | 0 | 0
Mat | Piasek zwykły | 1.2 | m3 | 7.488 | 56.77 |  | 425.09
Spr | Ubijak spalinowy 200 kg | 0.138 | m-g | 0.8611 | 20.78 |  |  | 17.89
| Spycharka gąsienicowa 55 kW (75 KM) (1) | 0.0144 | m-g | 0.0899 | 141.06 |  |  | 12.68
180 | KNR 2-01 320-5 |  |  |  | m3 |  | 1.56
Zasypywanie wykopów liniowych o ścianach pionowych gł.wykopu do 3 m, szer.0.8-1.5 m, kat.gruntu III-IV
| R a z e m r o b o c i z n a | 1.3561 | r-g | 2.1155 | 0 | 0
Mat | Piasek zwykły | 1.2 | m3 | 1.872 | 56.77 |  | 106.27
190 | KNR 2-31 114-5 |  |  |  | m2 |  | 6
Podbudowy z kruszyw łamanych, warstwa dolna o gr.15 cm po zagęszczeniu
| R a z e m r o b o c i z n a | 0.0333 | r-g | 0.1998 | 0 | 0
Mat | Tłuczeń do nawierzchni drog.,sor.31.5-63.0mm,kl.I | 0.3182 | t | 1.9092 | 129.8 |  | 247.81
| Woda | 0.015 | m3 | 0.09 | 6.61 |  | 0.59
| M a t e r i a ł y p o m o c n i c z e | 0.5 | %M |  |  |  | 1.24
Spr | Równiarka samojezdna 74 KW (100 KM) (1) | 0.0027 | m-g | 0.0162 | 143.89 |  |  | 2.33
| Walec statyczny samojezdny 10 t (1) | 0.0387 | m-g | 0.2322 | 144.66 |  |  | 33.59
200 | KNR 2-31 114-7 |  |  |  | m2 |  | 6
Podbudowy z kruszyw łamanych, górna warstwa o gr.8 cm po zagęszczeniu
| R a z e m r o b o c i z n a | 0.0304 | r-g | 0.1824 | 0 | 0
Mat | Tłuczeń do nawierzchni drog.,sor.31.5-63.0mm,kl.I | 0.1697 | t | 1.0182 | 129.8 |  | 132.16
| Miał kamienny | 0.0143 | t | 0.0858 | 44.64 |  | 3.83
| Woda | 0.008 | m3 | 0.048 | 6.61 |  | 0.32
| M a t e r i a ł y p o m o c n i c z e | 0.5 | %M |  |  |  | 0.68
Spr | Równiarka samojezdna 74 KW (100 KM) (1) | 0.0025 | m-g | 0.015 | 143.89 |  |  | 2.16
| Walec statyczny samojezdny 10 t (1) | 0.0256 | m-g | 0.1536 | 144.66 |  |  | 22.22
210 | KNR 2-31 114-8 |  |  |  | m2 |  | 6
Podbudowy z kruszyw łamanych, każdy dalszy 1 cm gr.warstwy górnej pow.8 cm po zagęszczeniu [R=7;M=7;S=7]
| R a z e m r o b o c i z n a | 0.0011 | r-g | 0.0462 | 0 | 0
Mat | Tłuczeń do nawierzchni drog.,sor.31.5-63.0mm,kl.I | 0.0212 | t | 0.8904 | 129.8 |  | 115.57
| Woda | 0.001 | m3 | 0.042 | 6.61 |  | 0.28
| M a t e r i a ł y p o m o c n i c z e | 0.5 | %M |  |  |  | 0.58
Spr | Równiarka samojezdna 74 KW (100 KM) (1) | 0.0002 | m-g | 0.0084 | 143.89 |  |  | 1.21
| Walec statyczny samojezdny 10 t (1) | 0.0013 | m-g | 0.0546 | 144.66 |  |  | 7.9
220 | KNR 2-31 1004-1 |  |  |  | m2 |  | 6
Czyszczenie ręczne nawierzchni nieulepszonej
| R a z e m r o b o c i z n a | 0.0679 | r-g | 0.4074 | 0 | 0
230 | KNR 2-31 1004-7 |  |  |  | m2 |  | 6
Skropienie nawierzchni asfaltem
| R a z e m r o b o c i z n a | 0.0095 | r-g | 0.057 | 0 | 0
Mat | Asfalt D-50 | 0.51 | kg | 3.06 | 2.74 |  | 8.38
| Olej napędowy do silników szybko i wolnoobrotowych | 0.018 | kg | 0.108 | 6.27 |  | 0.68
| M a t e r i a ł y p o m o c n i c z e | 0.5 | %M |  |  |  | 0.05
Spr | Skrapiarka do bitumitu przewoźna z ręczną pompą 250-500 dm3 | 0.0122 | m-g | 0.0732 | 21.09 |  |  | 1.54
| Ciągnik kołowy 29-37 KW (1) | 0.0122 | m-g | 0.0732 | 78.02 |  |  | 5.71
240 | KNR 2-31 503-1 |  |  |  | m2 |  | 6
Chodniki z mieszanek mineralno-bitumicznych grysowo-żwirowych asfaltowych, gr.warstwy po zagęszczeniu 3 cm
ANALOGIA nawierzchnia z mieszanki grysowej układana ręcznie - warstwa wiążąca
| R a z e m r o b o c i z n a | 0.1193 | r-g | 0.7158 | 0 | 0
Mat | Miesz.miner-asfalt.grys.do war.wiążącej | 0.075 | t | 0.45 | 335.78 |  | 151.1
| M a t e r i a ł y p o m o c n i c z e | 0.5 | %M |  |  |  | 0.76
Spr | Walec wibracyjny samojezdny 2.5 t (1) | 0.0166 | m-g | 0.0996 | 123.58 |  |  | 12.31
250 | KNR 2-31 503-2 |  |  |  | m2 |  | 6
Chodniki z mieszanek mineralno-bitumicznych grysowo-żwirowych asfaltowych, każdy dalszy 1 cm gr.warstwy po zagęszczeniu pow.3 cm [R=2;M=2;S=2]
| R a z e m r o b o c i z n a | 0.0345 | r-g | 0.414 | 0 | 0
Mat | Miesz.miner-asfalt.grys.do war.wiążącej | 0.025 | t | 0.3 | 335.78 |  | 100.73
| M a t e r i a ł y p o m o c n i c z e | 0.5 | %M |  |  |  | 0.5
Spr | Walec wibracyjny samojezdny 2.5 t (1) | 0.0054 | m-g | 0.0648 | 123.58 |  |  | 8.01
260 | KNR 2-31 1004-3 |  |  |  | m2 |  | 6
Czyszczenie ręczne nawierzchni ulepszonej - bitum
| R a z e m r o b o c i z n a | 0.0272 | r-g | 0.1632 | 0 | 0
270 | KNR 2-31 1004-7 |  |  |  | m2 |  | 6
Skropienie nawierzchni asfaltem
| R a z e m r o b o c i z n a | 0.0095 | r-g | 0.057 | 0 | 0
Mat | Asfalt D-50 | 0.51 | kg | 3.06 | 2.74 |  | 8.38
| Olej napędowy do silników szybko i wolnoobrotowych | 0.018 | kg | 0.108 | 6.27 |  | 0.68
| M a t e r i a ł y p o m o c n i c z e | 0.5 | %M |  |  |  | 0.05
Spr | Skrapiarka do bitumitu przewoźna z ręczną pompą 250-500 dm3 | 0.0122 | m-g | 0.0732 | 21.09 |  |  | 1.54
| Ciągnik kołowy 29-37 KW (1) | 0.0122 | m-g | 0.0732 | 78.02 |  |  | 5.71
280 | KNR 2-31 503-1 |  |  |  | m2 |  | 6
Chodniki z mieszanek mineralno-bitumicznych grysowo-żwirowych asfaltowych, gr.warstwy po zagęszczeniu 3 cm
ANALOGIA nawierchnia grysowa układana ręcznie - warstwa ścieralna
| R a z e m r o b o c i z n a | 0.1193 | r-g | 0.7158 | 0 | 0
Mat | Miesz.miner-asfalt.grysowa do war.ścier. | 0.075 | t | 0.45 | 349.86 |  | 157.44
| M a t e r i a ł y p o m o c n i c z e | 0.5 | %M |  |  |  | 0.79
Spr | Walec wibracyjny samojezdny 2.5 t (1) | 0.0166 | m-g | 0.0996 | 123.58 |  |  | 12.31
290 | KNR 2-31 503-2 |  |  |  | m2 |  | 6
Chodniki z mieszanek mineralno-bitumicznych grysowo-żwirowych asfaltowych, każdy dalszy 1 cm gr.warstwy po zagęszczeniu pow.3 cm [R=2;M=2;S=2]
| R a z e m r o b o c i z n a | 0.0345 | r-g | 0.414 | 0 | 0
Mat | Miesz.miner-asfalt.grysowa do war.ścier. | 0.025 | t | 0.3 | 349.86 |  | 104.96
| M a t e r i a ł y p o m o c n i c z e | 0.5 | %M |  |  |  | 0.52
Spr | Walec wibracyjny samojezdny 2.5 t (1) | 0.0054 | m-g | 0.0648 | 123.58 |  |  | 8.01
300 |  |  |  |  | m2 |  | 0.6
Spoinowanie szczelin
Mat | Asfalt D-50 | 1 | kg | 0.6 | 2.74 |  | 1.64
310 | KNR 2-31 1501-1 |  |  |  | t |  | 1.5
Transport mieszanki z wytwórni do miejsca wbudowania na odleglość do 0.5 km - mieszanka mineralno-bitumiczna, ładowność środków transportowych do 5 t
| R a z e m r o b o c i z n a | 0.043 | r-g | 0.0645 | 0 | 0
Mat | Olej opałowy luzem | 0.12 | kg | 0.18 | 4.45 |  | 0.8
| M a t e r i a ł y p o m o c n i c z e | 0.5 | %M
Spr | Samochód samowyładowczy do 5 t (1) | 0.173 | m-g | 0.2595 | 148.87 |  |  | 38.63
320 | KNR 2-31 1502-1 |  |  |  | t |  | 1.5
Nakłady uzupełniające do tablicy 1501 na transport mieszanki mineralno-bitumicznej z wytwórni do miejsca wbudowania na dalsze 0.5 km ponad 0.5 km - mieszanka mineralno-bitumiczna, ładowność środków transportowych do 5 t [S=39]
Spr | Samochód samowyładowczy do 5 t (1) | 0.008 | m-g | 0.468 | 148.87 |  |  | 69.67
| M a t e r i a ł y p o m o c n i c z e | 0.5 | %M
| Razem R+M+Mp+S kosztorys |  |  |  |  | 0 | 2319.55 | 1395.59
Narz. | Kp |  |  | 0
| Z |  |  | 0
| Razem kosztorys [Rob+Mat+Spr+Kp+Z] |  |  | 3715.14